## ZZK
W wycenie przyjęto następujące stawki kosztorysowe:
| robocizna bezpośrednia R = | ………… | zł/r-g
| koszty pośrednie (liczone od R i S) Kp = | ………. | %
| zysk (liczony od R, S i Kp) Z = | ……….. | %
| koszty zakupu (liczone od M) Kz = | ………. | %
Lp. | Opis | jedn. obm. | Obmiar | C.J. | Wartość
ROBOTY BUDOWLANE
I. | OCIEPLENIE STROPODACHU - segment B (wg STWiOR - część SST-01) |  |  |  | 0
1 | Izolacje cieplne i przeciwdźwiękowe z wełny mineralnej o wsp. ʎ ≤ 0,030 W/mK - poziome z płyt układanych na sucho - jedna warstwa gr. 12cm | m2 | 188 |  | 0
2 | Mocowanie folii/membrany dachowej - folia paroizolacyjna | m2 | 188 |  | 0
II. | Pokrycie dachu papą odporną na ogień zewnętrzny BROOF(t1) (wg STWiOR - część SST-01) |  |  |  | 0
1 | Pokrycie dachów papą termozgrzewalną dwuwarstwowo | m2 | 147.6 |  | 0
2 | Obróbki klapy dymowej o powierzchni ok. 2,0 m2, przy szerokości obróbki w rozwinięciu ponad 25cm | m2 | 3.3 |  | 0
III. | Instalacja centralnego ogrzewania (wg STWiOR - część SST-02) |  |  |  | 0
1 | Przebicie otworów dla przewodów instalacyjnych o śr.do 50 mm w ścianach murowanych o grub. 1 ceg. | otw. | 3 |  | 0
2 | Wykucie bruzd pionowych 1/4x1/2 ceg. w ścianach z cegieł na zaprawie ce- mentowo-wapiennej | m | 55 |  | 0
3 | Zabetonowanie otworów w ścianach o pow.do 0.1 m2 | szt. | 3 |  | 0
4 | Zabetonowanie bruzd o przekroju do 0.015 m2 w ścianach | m | 55 |  | 0
5 | Wykonanie przejść przeciwpożarowych rurociągów c.o. przez przegrody budowlane. | kpl | 1 |  | 0
6 | Rurociągi w instalacjach c.o. o śr.nominalnej 15 mm na ścianach w budynkach | m | 60 |  | 0
7 | Rurociągi w instalacjach c.o. na ścianach w budynkach Rury śr 18 x1,2 | m | 55 |  | 0
8 | Rurociągi w instalacjach c.o. na ścianach w budynkach Rury śr 28 x1,5 | m | 20 |  | 0
9 | Rurociągi w instalacjach c.o. na ścianach w budynkach Rury śr 35 x1,6 | m | 10 |  | 0
10 | Grzejniki stalowe płytowe 33KV/600/1920 (parter) | szt. | 1 |  | 0
11 | Grzejniki stalowe płytowe 33KV/600/1200 (piętro) | szt. | 1 |  | 0
12 | Grzejniki stalowe płytowe 22KV/600/600 (parter 3 szt + piętro 1 szt) | szt. | 4 |  | 0
13 | Grzejniki stalowe płytowe 22KV/600/720 (piętro) | szt. | 3 |  | 0
14 | Grzejniki stalowe płytowe 22KV/600/800 (parter 2 szt. + piętro 6 szt) | szt. | 8 |  | 0
15 | Grzejniki stalowe płytowe 22KV/600/920 (piętro) | szt. | 1 |  | 0
16 | Grzejniki stalowe płytowe 22KV/600/1200 (parter) | szt. | 1 |  | 0
17 | Rury przyłączne o śr. 15 mm do grzejników stalowych płytowych o połączeniu na gwint | kpl. | 19 |  | 0
18 | Zawory grzejnikowe przyłączeniowe podwójne 1/2x3/4" ze spustem | szt. | 19 |  | 0
19 | Zawory grzejnikowe termostatyczne kątowe o śr. nominalnej 15 mm z nastawą wstępną | szt. | 19 |  | 0
20 | Głowice termostatyczne | szt. | 19 |  | 0
21 | Zawory przelotowe o połączeniach gwintowanych o śr. nominalnej 15 mm | szt. | 6 |  | 0
22 | Zawory równoważące ręczne o połączeniach gwintowanych o śr. nominalnej 15 mm | szt. | 6 |  | 0
23 | Rozdzielacze CO | szt | 2 |  | 0
24 | Zawór odpowietrzający dn 15 mm | szt. | 6 |  | 0
25 | Pompa obiegowa 25-120, 193 W; 230 V | kpl. | 1 |  | 0
26 | Montaż liczników ciepła dla segmentu B | kpl | 1 |  | 0
27 | Płukanie instalacji wodociągowej w budynkach niemieszkalnych | m | 145 |  | 0
28 | Próba szczelności instalacji c.o. w budynkach niemieszkalnych - próba wodna ciśnieniowa | m | 145 |  | 0
29 | Próby z dokonaniem regulacji instalacji centralnego ogrzewania (na gorąco) | urz. | 20 |  | 0
30 | Rozruch instalacji c.o. i regulacja układu | kpl. | 1 |  | 0
31 | Izolacja rurociągów śr. 15 mm otulinami gr. 20 mm | m | 60 |  | 0
32 | Izolacja rurociągów śr. 18 mm otulinami gr. 20 mm | m | 55 |  | 0
33 | Izolacja rurociągów śr. 28 mm otulinami gr. 20 mm | m | 20 |  | 0
34 | Izolacja rurociągów śr. 35 mm otulinami gr. 20 mm | m | 10 |  | 0
IV. | Instalacja wodociągowa (wg STWiOR - część SST-02) |  |  |  | 0
1 | Przebicie otworów dla przewodów instalacyjnych o śr.do 50 mm w ścianach murowanych o grub. 1 ceg. | otw. | 3 |  | 0
2 | Wykucie bruzd pionowych 1/4x1/2 ceg. w ścianach z cegieł na zaprawie ce- mentowo-wapiennej | m | 20 |  | 0
3 | Zabetonowanie otworów w stropach i ścianach o pow.do 0.1 m2 | szt. | 3 |  | 0
4 | Zabetonowanie bruzd o przekroju do 0.015 m2 w ścianach | m | 20 |  | 0
5 | Wykonanie przejść przeciwpożarowych rurociągów wody przez przegrody bu- dowlane. | kpl | 1 |  | 0
6 | Rurociągi z tworzyw sztucznych PE-Xb/Al/PE-HD o śr. zewnętrznej 16x2 mm. | m | 30 |  | 0
| Rurociągi z tworzyw sztucznych PE-Xb/Al/PE-HD o śr. zewnętrznej 26x3 mm. | m | 22
| Rurociągi z tworzyw sztucznych PE-Xb/Al/PE-HD o śr. zewnętrznej 32x3 | m | 40
8 | Termostatyczne zawory cyrkulacyjne o śr. 15 mm | szt. | 4 |  | 0
9 | Zawory przelotowe instalacji wodociągowych z rur stalowych o śr. nominalnej 25 mm | szt. | 1 |  | 0
10 | Zawory regulacyjne termostatyczne instalacji wodociągowych o śr. nominalnej 20 mm | szt. | 2 |  | 0
11 | Dodatki za podejścia dopływowe w rurociągach stalowych do zaworów czerpal- nych o połączeniu sztywnym o śr. nominalnej 15 mm | szt. | 3 |  | 0
12 | Płukanie instalacji wodociągowej w budynkach | m | 32 |  | 0
13 | Próba szczelności instalacji wodociągowych z rur z tworzyw sztucznych w bu- dynkach niemieszkalnych | m | 92 |  | 0
14 | Próba szczelności instalacji wodociągowych z rur stalowych w budynkach (ru- rociąg o śr. do 65 mm) | m | 92 |  | 0
15 | Izolacja rurociągów śr.16 mm otulinami gr. 20 mm | m | 20 |  | 0
16 | Izolacja rurociągów śr.26 mm otulinami gr. 20 mm | m | 22 |  | 0
17 | Izolacja rurociągów śr.32 mm otulinami gr. 20 mm | m | 40 |  | 0
18 | Montaż wodomierza cwu wraz z pracami towarzyszącymi | szt | 1 |  | 0
19 | Opracowanie dokumentacji powykonawczej dla instalacji co i cwu | kpl | 1 |  | 0
V. | INSTALACJE ELEKTRYCZNE - OŚWIETLENIE (wg STWiOR - część SST-03) |  |  |  | 0
Poz. 2-7 - Oprawy oświetleniowe sufitowe lub ścienne LED o wysokich parametrach świetlnych, wyposażone w energooszczędne panele LED GO, o podstawie stalowej, malowanej proszkowo; klosze opalizowane, odporne na promieniowanie UV, CRI>80; trwałość paneli LED 50 tys. godzin (L70B50), ta = 25 stopni C, temperatura barwy oświetlenia 3000K
1 | Przygotowanie podłoża pod mocowanie osprzętu na zaprawie cementowej lub gipsowej z wykonaniem ślepych otworów ręcznie w cegle | szt. | 313 |  | 0
2 | Montaż z podłączeniem na gotowym podłożu opraw oznaczonych w projekcie jako 1 - Oprawa oświetleniowa LED 32W 4000K 1200mm | szt. | 2 |  | 0
3 | Montaż z podłączeniem na gotowym podłożu opraw oznaczonych w projekcie jako 2 - Oprawa oświetleniowa LED 48W 4000K 1258mm | szt. | 24 |  | 0
4 | Montaż z podłączeniem na gotowym podłożu opraw oznaczonych w projekcie jako 5 - Oprawa oświetleniowa LED 20W 4000K; IP44, klosz odporny na uderzenia IK10 | szt. | 2 |  | 0
5 | Montaż z podłączeniem na gotowym podłożu opraw oznaczonych w projekcie jako 6 - Oprawa oświetleniowa LED 50W PLX 4000K | szt. | 1 |  | 0
6 | Montaż z podłączeniem na gotowym podłożu opraw oznaczonych w projekcie jako 7 - Oprawa oświetleniowa LED 36W PLX 4000K | szt. | 9 |  | 0
7 | Montaż z podłączeniem na gotowym podłożu opraw oznaczonych w projekcie jako 10 - Oprawa oświetleniowa LED 32W 4000K | szt. | 4 |  | 0
8 | Montaż z podłączeniem na gotowym podłożu opraw oznaczonych w projekcie jako 11 - Naświetlacz LED 50W 4000K IP65 (aluminiowy korpus, szklany klosz, metalowa dławnica zapewniająca wysoki stopień ochrony przed wnikanim wody oraz pyłów | szt. | 2 |  | 0
| Suma pozycji od I. - V. |  |  |  | 0
VI. | Roboty nieprzewidziane |  |  |  | 0
1 | Wartość robót nieprzewidzianych - liczona jako 10% od sumy pozycji I. - V. - rozliczana kosztorysem powykonawczym |  |  |  | 0
|  | Razem netto |  |  | 0
|  | Podatek VAT |  |  | 0
|  | Razem brutto |  |  | 0
…………………………………………………………….
(podpis osoby uprawnionej do składania oświadczeń woli w imieniu wykonawcy z pieczątką imienną