## przedmiar-drogowy
Przedmiar robót - branża drogowa
Przebudowa ul. Kościelnej w Solcu Kujawskim
L.p. | Podstawa wyceny | Opis | Jedn. obm. | Ilość
1 | 2 | 3 | 4 | 5
1. Roboty pomiarowe
1 | D-01.01.01 | Roboty pomiarowe przy liniowych robotach ziemnych (drogi). Trasa dróg w terenie równinnym | km | 0.332
2. Roboty rozbiórkowe
2 | D-01.02.04 | Rozebranie krawężników betonowych | m | 42.46
3 | D-01.02.04 | Rozebranie ławy betonowej pod krawężnikami (42,46*0,065) | m3 | 2.76
4 | D-01.02.04 | Rozebranie obrzeży betonowych | m | 57.54
5 | D-01.02.04 | Rozebranie ławy betonowej pod obrzeża (57,54*0,033) | m3 | 1.9
6 | D-01.02.04 | Rozebranie chodnika i dojść do posesji z kostki betonowej na średnią grubość 20 cm | m2 | 95.42
7 | D-01.02.04 | Rozebranie jezdni z kostki betonowej na średnią grubość 45 cm | m2 | 58.97
8 | D-01.02.04 | Załadunek elementów betonowych pozyskanych z rozbiórki wraz z transportem na odległość do 10 km i kosztami utylizacji | m3 | 53.57
3. Krawężniki, obrzeża, oporniki, ławy betonowe
9 | D-08.01.01b | Krawężnik betonowy prosty o wymiarach 15x30cm | m | 370.5
10 | D-08.01.01b | Krawężnik betonowy łukowy (r<=12,0m) o wymiarach 15x30cm r= 6m -74,50m r= 2m - 9,50m | m | 84
11 | D-08.01.01b | Ława z betonu C12/15 z oporem pod krawężnik betonowy 15x30cm (454,5*0,0675m2) | m3 | 30.68
12 | D-08.01.01b | Opornik betonowy o wymiarach 12x25cm | m | 349.5
13 | D-08.01.01b | Ława z betonu C12/15 z oporem pod opornik betonowy (349,5*0,048m2) | m3 | 16.78
14 | D-08.01.01b | Krawężnik betonowy wjazdowy o wymiarach 15x22cm | m | 321.5
15 | D-08.01.01b | Ława z betonu C12/15 pod krawężnik wjazdowy betonowy (321,5*0,0675m2) | m3 | 21.7
16 | D-08.03.01 | Obrzeże betonowe o wymiarach 8x30cm | m | 638
17 | D-08.01.01b | Ława z betonu C12/15 z oporem pod obrzeże betonowe (638*0,042m2) | m3 | 26.8
4. Jezdnia ul. Kościelnej
profilowanie podłoża
18 | D-04.01.01 | Profilowanie podłoża w gr. kat. I-IV - (jezdnia- kostka betonowa) | m2 | 1816
19 | D-04.01.01 | Profilowanie podłoża w gr. kat. I-IV - (pieszojezdnia -płyty ażurowe) | m2 | 218
20 | D-04.01.01 | Profilowanie podłoża w gr. kat. I-IV - (pieszojezdnia- kostka bezfazowa) | m2 | 67
konstrukcja jezdni
21 | D-04.02.01 | Warstwa odsączająca z piasku średniego gr. min. 15cm | m2 | 1816
22 | D-04.02.02b | Podbudowa zasadnicza z mieszanki kruszywa niezwiązanego 0-31,5mm stab. mech. gr. 25 cm | m2 | 1816
23 | D-05.03.05a | Nawierzchnia jezdni z kostki betonowej szarej typu "kość" z fazą gr. 8 cm na podsypce cementowo-piaskowej 1:4 gr. 3cm z wypełnieniem spoin piaskiem | m2 | 1816
konstrukcja pieszojezdni- nawierzchnia z płyt ażurowych koloru szarego
29 | D-04.02.01 | Warstwa odsączająca z piasku średniego gr. min. 15cm | m2 | 218
30 | D-04.04.02b | Podbudowa zasadnicza z mieszanki kruszywa niezwiązanego 0-31,5mm stab. mech. gr. 20 cm | m2 | 218
31 | D-10.03.01 | Nawierzchnia pieszojezdni z płyt betonowych ażurowych koloru szarego o wym. 40x60cm gr.10 cm na podsypce z kruszywa łamanego stab. mech 2/8 gr. 3cm z wypełnieniem otworów kruszywem łamanym 2/8 | m2 | 218
konstrukcja pieszojezdni- nawierzchnia z kostki bezfazowej szarej
32 | D-04.02.01 | Warstwa odsączająca z piasku średniego gr. min. 15cm | m2 | 67
33 | D-04.04.02b | Podbudowa zasadnicza z mieszanki kruszywa niezwiązanego 0-31,5mm stab. mech. gr. 20 cm | m2 | 67
34 | D-05.03.23 | Nawierzchnia pieszojezdni z kostki betonowej bezfazowej typu "cegła" koloru szarego gr. 8cm na podsypce cementowo-piaskowej 1:4 gr. 3cm z wypełnieniem spoin piaskiem | m2 | 67
5. Chodniki i dojścia do posesji z kostki betonowej
35 | D-04.01.01 | Profilowanie podłoża w gr. kat. I-IV | m2 | 1137
36 | D-04.04.04 | Podbudowa z gruzu betonowego sortowanego 0-32 mm stab. mech. gr. 15 cm | m2 | 1137
37 | D-08.02.02 | Nawierzchnia chodnika z kostki betonowej szarej typu "cegła" z fazą gr. 8 cm na podsypce cementowo-piaskowej 1:4 gr. 3cm z wypełnieniem spoin piaskiem | m2 | 1127.4
38 | D-08.02.01 | Płytki betonowe 30x30cm koloru żółtego ostrzegawcze (z wypustkami ostrzegającymi osoby niewidome i niedowidzące) gr. 8cm na podsypce cementowo- piaskowej 1:4 gr. 3cm z wypełnieniem spoin piaskiem (8mb) | m2 | 2.4
39 | D-08.02.01 | Płytki betonowe 30x30cm koloru żółtego kierunkowe (z ryflami naprowadzającymi osoby niewidome i niedowidzące) - dwa rzędy gr. 8cm na podsypce cementowo- piaskowej 1:4 gr. 3cm z wypełnieniem spoin piaskiem ( 24,0 mb) | m2 | 7.2
6. Zjazdy z kostki betonowej
40 | D-04.01.01 | Profilowanie podłoża w gr. kat. I-IV | m2 | 380
41 | D-04.02.01 | Warstwa odsączająca z piasku średniego gr. min. 15cm | m2 | 380
42 | D-04.04.02b | Podbudowa zasadnicza z mieszanki kruszywa niezwiązanego 0-31,5mm stab. mech. gr. 15 cm | m2 | 380
43 | D-05.03.23 | Nawierzchnia zjazdów z kostki betonowej grafitowej gr. 8 cm typu "kość" z fazą na podsypce cementowo-piaskowej 1:4 gr. 3cm z wypełnieniem spoin piaskiem | m2 | 380
7. Parkingi
44 | D-04.01.01 | Profilowanie podłoża w gr. kat. I-IV pod płyty ażurowe szare | m2 | 130
45 | D-04.01.01 | Profilowanie podłoża w gr. kat. I-IV - pod płyty ażurowe grafitowe | m2 | 130.5
46 | D-04.01.01 | Profilowanie podłoża w gr. kat. I-IV - pod kostkę szarą | m2 | 46
47 | D-04.02.01 | Warstwa odsączająca z piasku średniego gr. min. 15cm | m2 | 306.5
48 | D-04.04.02b | Podbudowa zasadnicza z mieszanki kruszywa niezwiązanego 0-31,5mm stab. mech. gr. 20 cm | m2 | 306.5
49 | D-10.03.01 | Nawierzchnia parkingu z płyt betonowych ażurowych koloru szarego o wym. 40x60cm gr.10 cm na podsypce z kruszywa łamanego stab. mech 2/8 gr. 3cm z wypełnieniem otworów kruszywem łamanym 2/8 | m2 | 130
50 | D-10.03.01 | Nawierzchnia parkingu z płyt betonowych ażurowych koloru grafitowego o wym. 40x60cm gr.10 cm na podsypce z kruszywa łamanego stab. mech 2/8 gr. 3cm z wypełnieniem otworów kruszywem łamanym 2/8 | m2 | 130.5
51 | D-05.03.23 | Nawierzchnia parkingu z kostki betonowej bezfazowej typu "cegła" koloru szarego gr. 8cm na podsypce cementowo-piaskowej 1:4 gr. 3cm z wypełnieniem spoin piaskiem | m2 | 46
8. Roboty ziemne
47 | D-02.01.01 | Wykonanie wykopów w gruntach nieskalistych, kat. I-IV | m3 | 1666.04
52 | D-02.01.01 | Wykonanie nasypów z gruntu z wykopu | m3 | 80.11
53 | D-02.00.01 | Załadunek z wywiezieniem nadmiaru gruntu z wykopów na odległość do 10 km | m3 | 1585.93
9. Inne
54 | D-03.02.01 | Regulacja wysokościowa zaworów wodociągowych | szt | 15
55 | D-03.02.01 | Regulacja wysokościowa zaworów gazowych | szt | 4
56 | D-03.02.01 | Regulacja wysokościowa studni kanalizacji sanitarnej z uzupełnieniem płytami odciążającymi | szt | 6
57 | D-04.04.02b | Wykonanie opaski z kruszywa mineralnego 16/32 gr. 10cm | m2 | 69
58 | D-09.01.01 | Wykonanie trawników na warstwie gleby urodzajnej gr. 10cm | m2 | 1332
59 | kalk. Indyw. | Wykonanie projektu powykonawczego wraz z inwentaryzacją geodezyjną | kpl | 1
60 | kalk. Indyw. | Wykonanie oznakowania poziomego - przejście dal pieszych, stanowiska postojowe dla niepełnosprawnych | kpl | 1
Kolumna1

## przedmiar-sanitarny
Przedmiar robót - branża sanitarna
Przebudowa ul. Kościelnej w Solcu Kujawskim
Lp. | Podst. | Opis | J.m. | Ilość
1 | 2 | 3 | 4 | 5
Roboty ziemne
1 | KNNR 1 0209-03 | Wykopy oraz przekopy wykonywane na odkład koparkami przedsiębiernymi o pojemności łyżki 0.25 m3 w gruncie; kat. I-II | m3 | 1015.5
2 | KNNR 1 0305-01 | Wykopy liniowe lub jamiste o głębokości do 1,5 m ze skarpami o szerokości dna do 1,5 m w gruncie kat. I-II | m3 | 41.18
3 | KNNR 1 0605-01 | Igłofiltry o średnicy do 50 mm wpłukiwane w grunt bezpośrednio bez obsypki do głębokości 4 m. | szt. | 412
4 | kalkulacja ind. | Praca zestawu igłofiltrów | m-g | 650
5 | KNNR 1 0214-03 | Zasypanie wykopów fundamentowych podłużnych, punktowych, rowów, wykopów obiektowych spycharkami z zagęszczeniem mechanicznym zagęszczarkami (grubość warstwy w stanie luźnym 40 cm) - kat. gruntu I-II | m3 | 632.32
Roboty montażowe
1 | KNNR 11 0501-04 | Podłoża i obsypki z kruszyw naturalnych z wykopu z ich przesianiem 21+316 = | m3 | 337
2 | KNNR 4 1308-02 | Kanały z rur PVC łączonych na wcisk o śr. zewn. 160 mm | m | 52.5
3 | KNNR 4 1308-03 adapt. | Kanały z rur PP SN8 o śr. zewn. 200 mm | m | 425
4 | KNNR 4 1308-05 adapt. | Kanały z rur PP SN8 o śr. 300 mm m 15.5 108.42 1680.51 | m | 15.5
5 | KNNR 4 1308-06 adapt. | Kanały z rur PP SN8 o śr. zewn. 400 mm | m | 131.3
6 | KNNR 4 1321-03 | Kształtki PP kanalizacyjne jednokielichowe łączone na wcisk o śr. zewn. 200 mm | szt. | 2
7 | KNNR 4 1413-03 adapt. | Studnie rewizyjne systemowe z PE o śr. 1200 mm w gotowym wykopie | stud. | 13
8 | KNNR 4 1413-03 adapt. | Studnie rewizyjne systemowe z PE o śr. 1200 mm z osadnikiem w gotowym wykopie | stud. | 1
9 | KNNR 4 1409-01 | Układanie mieszanki betonowej pompą do betonu na samochodzie - wypełnienie dna studni z PE | m3 | 6.5
10 | KNNR 4 1424-02 | Studzienki ściekowe uliczne betonowe o śr.500 mm z osadnikiem bez syfonu | szt. | 11
11 | kalkulacja ind. | Wykonanie przepustow dwudzielnych typu "AROT" na kablach | szt. | 6
12 | KNNR 6 1305-01 | Regulacja pionowa studzienek dla urządzeń podziemnych przy objętości betonu w jednym miejscu do 0.1 m3 | m3 | 2