## kosztorys ofertowy
Wykonanie robót termomodernizacyjnych w segmencie A budynku przy ul. Kościuszki 12 w Solcu Kujawskim w ramach zadania inwestycyjnego: Termomodernizacja budynku przy ul. Kościuszki 12"
Stawki kalkulacyjne przyjęte do wyceny:
|  | Cena jednostkowa robocizny R = | ………………….. | zł/r-g
|  | Koszty pośrednie Kp (naliczone do R i S – pracy sprzętu) = | …………………… | %
|  | Koszty zakupu Kz (naliczone do M – materiałów) = | …………………… | %
|  | Zysk Z (naliczony do R, S i Kp) = | ………………….. | %
Do kosztorysu Ofertowego dołączam:
1) Zestawienie robocizny kosztorysowej
2) Zestawienie materiałów
3) Zestawienie pracy sprzętu
Lp. | Podstawa | Opis | jedn. obm. | Obmiar | C.J. | Wartość
I. ROBOTY BUDOWLANE
1 | OCIEPLENIE STROPU NAD PODDASZEM UŻYTKOWYM |  |  |  |  | 0
1.1 | KNNR-W 3 0514-01 | Rozebranie podłóg drewnianych ślepych - materiał do odzysku 50% | m2 | 137.75 |  | 0
1.2 | analiza ind. | Oczyszczenie przestrzeni stropu z wywozem materiałów z rozbiórki i utylizacją | m3 | 48.2125 |  | 0
1.3 | analiza ind. | Zabezpieczenie konstrukcji preparatem grzybobójczym i ogniochronnym | m2 | 91.12 |  | 0
1.4 | KNR-W 2-18 0507-04 | Deskowanie stropów - nowy materiał 50% powierzchni | m2 | 137.75 |  | 0
1.5 | KNR K-05 0103-01 | Mocowanie folii/membrany dachowej - folia paroizolacyjna | m2 | 137.75 |  | 0
1.6 | KNR 2-02 0613-03 | Izolacje cieplne i przeciwdźwiękowe z wełny mineralnej poziome z płyt układanych na sucho - jedna warstwa 10 cm | m2 | 137.75 |  | 0
1.7 | KNR K-05 0103-01 | Mocowanie folii/membrany dachowej - folia paroprzepuszczalna | m2 | 137.75 |  | 0
2 | OCIEPLENIE DACHU - SKOSY |  |  |  |  | 0
2.1 | analiza ind. | Rozbiórka okładzin z płyt g-k (przyjęto 70% powierzchni obudowy skosów) | m2 | 125.398 |  | 0
2.2 | analiza ind. | Wywóz i utylizacja gruzu budowlanego | m3 | 12.5398 |  | 0
2.3 | KNNR-W 3 0503-02 | Wzmocnienie krokwi deskami dwustronnie | m | 35 |  | 0
2.4 | KNR 0-21 4005-01 | Wzmocnie lukarn przez dołożenie słupka podpierającego | mb | 16 |  | 0
2.5 | analiza ind. | Zabezpieczenie konstrukcji preparatem grzybobójczym i ogniochronnym | m2 | 150.48 |  | 0
2.6 | KNR 2-02 0613-03 | Izolacje cieplne i przeciwdźwiękowe z wełny mineralnej pionowe z płyt układanych na sucho - grubość 21 cm | m2 | 179.14 |  | 0
2.7 | KNR K-05 0103-01 | Mocowanie folii/membrany dachowej - folia paroizolacyjna | m2 | 179.14 |  | 0
2.8 | KNR-W 2-02 2005-01 analogia | Okładziny stropów płytami gipsowo-kartonowymi na ruszcie metalowym pojedynczym z kształtowników CD i Ud | m2 | 125.4 |  | 0
2.9 | analiza ind. | Szpachlowanie i wyrównanie powierzchni okładzin z tynku gipsowego z wklejeniem taśm wzmacniających na złączach | m2 | 125.4 |  | 0
2.10 | NNRNKB 202 1134-01 | (z.VII) Gruntowanie podłoży - powierzchnie pionowe | m2 | 125.4 |  | 0
2.11 | KSNR 2 1302-05 | Malowanie farbą emulsyjną dwukrotnie płyt gipsowych spoinowanych szpachlowanych | m2 | 125.4 |  | 0
|  |  | RAZEM netto |  |  | 0
II. ROBOTY ELEKTRYCZNE
1 | KNR 5-08 0516-04 | Dostawa opraw oznaczonych w projekcie jako 1 - Oprawa oświetleniowa LED 32W 4000K OPAL 1200mm | szt. | 9 |  | 0
2 | KNR 5-08 0516-04 | Dostawa opraw oznaczonych w projekcie jako 2 - Oprawa oświetleniowa LED 48W 4000K OPAL 1258mm | szt. | 70 |  | 0
3 | KNR 5-08 0516-04 | Dostawa opraw oznaczonych w projekcie jako 4 - Oprawa oświetleniowa LED 24W 4000K OPAL 958mm | szt. | 3 |  | 0
4 | KNR 5-08 0516-04 | Dostawa opraw oznaczonych w projekcie jako 5 - Oprawa oświetleniowa LED 20W 4000K | szt. | 2 |  | 0
5 | KNR 5-08 0516-04 | Dostawa opraw oznaczonych w projekcie jako 6 - Oprawa oświetleniowa LED 50W PLX 4000K | szt. | 7 |  | 0
6 | KNR 5-08 0516-04 | Dostawa opraw oznaczonych w projekcie jako 7 - Oprawa oświetleniowa LED 36W PLX 4000K | szt. | 8 |  | 0
7 | KNR 5-08 0516-04 | Dostawa opraw oznaczonych w projekcie jako 8 - Oprawa oświetleniowa LED 32W PLX 4000K | szt. | 5 |  | 0
8 | KNR 5-08 0516-04 | Dostawa opraw oznaczonych w projekcie jako 9 - Oprawa oświetleniowa LED 4500 lm, IP66, 840, 29W, 1150mm | szt. | 9 |  | 0
9 | KNR 5-08 0516-04 | Dostawa opraw oznaczonych w projekcie jako 10 - Oprawa oświetleniowa LED 32W OPAL 4000K | szt. | 3 |  | 0
|  |  | RAZEM netto |  |  | 0
III. INSTALACJE SANITARNE
1 | Instalacja centralnego ogrzewania |  |  |  |  | 0
1.1 | KNR 7-28 0203-02 | Przebicie otworów dla przewodów instalacyjnych o śr.do 50 mm w ścianach murowanych o grub. 1 ceg. | otw. | 5 |  | 0
1.2 | KNR 4-01 0339-01 | Wykucie bruzd pionowych i poziomych 1/4x1/2 ceg. w ścianach z cegieł na zaprawie cementowo-wapiennej | m | 220 |  | 0
1.3 | KNR 4-01 0206-01 | Zabetonowanie otworów w ścianach o pow.do 0.1 m2 | szt. | 5 |  | 0
1.4 | KNR 4-01 0207-01 | Zabetonowanie bruzd o przekroju do 0.015 m2 w ścianach | m | 220 |  | 0
1.5 | analiza indywidualna | Wykonanie przejść przeciwpożarowych rurociągów c.o. przez przegrody budowlane. | kpl | 4 |  | 0
1.6 | KNR 4-02 0114-01 | Demontaż rurociągu stalowego ocynkowanego o śr. 15-20 mm | m | 320 |  | 0
1.7 | KNR 4-02 0114-02 | Demontaż rurociągu stalowego ocynkowanego o śr. 25-32 mm | m | 100 |  | 0
1.8 | KNR 4-02 0114-03 | Demontaż rurociągu stalowego ocynkowanego o śr. 40-50 mm | m | 120 |  | 0
1.9 | KNR 4-02 0520-05 | Demontaż grzejnika żeliwnego | szt. | 48 |  | 0
1.10 | KNR-W 2-15 0402-01 analogia | Rurociągi w instalacjach c.o. stalowe o śr.nominalnej 15 mm o połączeniach zaprasowywanych stalowe ocynkowane zewnętrznie śr 15 x1,2 | m | 350 |  | 0
1.11 | KNR-W 2-15 0402-02 analogia | Rurociągi w instalacjach c.o. stalowe o śr.nominalnej 20 mm o połączeniach zaprasowywanych stalowe ocynkowane zewnętrzniezewnętrznie śr 18 x1,2 | m | 70 |  | 0
1.12 | KNR-W 2-15 0402-02 analogia | Rurociągi w instalacjach c.o. stalowe o śr.nominalnej 20mm o połączeniach zaprasowywanych stalowe ocynkowane zewnętrzniea zewnętrznie śr 22 x1,5 | m | 50 |  | 0
1.13 | KNR-W 2-15 0402-03 analogia | Rurociągi w instalacjach c.o. stalowe o śr.nominalnej 25 mm o połączeniach zaprasowywanych stalowe ocynkowane zewnętrznie zewnętrznie śr 28 x1,5 | m | 50 |  | 0
1.14 | KNR-W 2-15 0402-04 analogia | Rurociągi w instalacjach c.o. stalowe o śr.nominalnej 32 mm o połączeniach zaprasowywanych stalowe ocynkowane zewnętrzniezewnętrznie śr 35 x1,5 | m | 30 |  | 0
1.15 | KNR-W 2-15 0402-05 analogia | Rurociągi w instalacjach c.o. stalowe o śr.nominalnej 40mm o połączeniach zaprasowywanych stalowe ocynkowane zewnętrznie zewnętrznie śr 42 x1,5 | m | 40 |  | 0
1.16 | KNR-W 2-15 0402-07 analogia | Rurociągi w instalacjach c.o. stalowe o śr.nominalnej 65 mm o połączeniach zaprasowywanych stalowe ocynkowane zewnętrzniena zewnętrznie śr 67 x1,5 | m | 5 |  | 0
1.17 |  | Grzejniki stalowe płytowe 33KV/500/520 | szt. | 9 |  | 0
1.18 |  | Grzejniki stalowe płytowe 33KV/500/720 | szt. | 10 |  | 0
1.19 |  | Grzejniki stalowe płytowe 33KV/500/600 | szt. | 5 |  | 0
1.20 | KNR-W 2-15 0418-08 | Grzejniki stalowe płytowe 22KV/600/600 | szt. | 16 |  | 0
1.21 | KNR-W 2-15 0418-08 | Grzejniki stalowe płytowe 22KV/600/720 | szt. | 3 |  | 0
1.22 | KNR-W 2-15 0418-08 | Grzejniki stalowe płytowe 22KV/600/800 | szt. | 2 |  | 0
1.23 | KNR-W 2-15 0418-08 | Grzejniki stalowe płytowe 22KV/600/920 | szt. | 2 |  | 0
1.24 |  | Grzejniki stalowe płytowe 22KV/600/1000 | szt, | 1 |  | 0
1.25 | KNR-W 2-15 0427-01 analogia | Rury przyłączne o śr. 15 mm do grzejników stalowych płytowych o połączeniu na gwint | kpl. | 48 |  | 0
1.26 | KNR-W 2-15 0412-02 analogia | Zawory grzejnikowe przyłączeniowe podwójne 1/2x3/4" ze spustem | szt. | 48 |  | 0
1.27 | KNR-W 2-15 0412-03 | Zawory grzejnikowe termostatyczne kątowe o śr. nominalnej 15 mm z nastawą wstępną | szt. | 48 |  | 0
1.28 | KNR 0-35 0215-05 | Głowice termostatyczne | szt. | 48 |  | 0
1.29 | KNR-W 2-15 0411-01 | Zawory przelotowe o połączeniach gwintowanych o śr. nominalnej 15 mm | szt. | 5 |  | 0
1.30 | KNR-W 2-15 0411-01 analogia | Zawory równoważące ręczne o połączeniach gwintowanych o śr. nominalnej 15 mm | szt. | 5 |  | 0
1.31 | KNR-W 2-15 0513-01 analogia | Rozdzielacze CO | szt | 3 |  | 0
1.32 | KNR 2-15 0415-05 | Zawór odpowietrzający dn 15 mm | szt. | 5 |  | 0
1.33 | KNR-W 2-15 0128-02 analogia | Płukanie instalacji wodociągowej w budynkach niemieszkalnych | m | 590 |  | 0
1.34 | KNR 0-35 0231-04 | Próba szczelności instalacji c.o. w budynkach niemieszkalnych - próba wodna ciśnieniowa | m | 595 |  | 0
1.35 | KNR-W 2-15 0436-01 | Próby z dokonaniem regulacji instalacji centralnego ogrzewania (na gorąco) | urz. | 48 |  | 0
1.36 | analiza indywidualna | Rozruch instalacji c.o. i regulacja układu | kpl. | 1 |  | 0
1.37 | KNR 0-34 0103-07 analogia | Izolacja rurociągów śr. 15 mm otulinami gr. 20 mm | m | 350 |  | 0
1.38 | KNR 0-34 0103-07 analogia | Izolacja rurociągów śr. 18 mm otulinami gr. 20 mm | m | 70 |  | 0
1.39 | KNR 0-34 0103-07 analogia | Izolacja rurociągów śr. 22 mm otulinami gr. 20 mm | m | 50 |  | 0
1.40 | KNR 0-34 0103-16 analogia | Izolacja rurociągów śr. 28 mm otulinami gr. 30 mm | m | 50 |  | 0
1.41 | KNR 0-34 0103-16 analogia | Izolacja rurociągów śr. 35 mm otulinami gr. 30 mm | m | 30 |  | 0
1.42 | KNR 0-34 0103-16 analogia | Izolacja rurociągów śr. 40 mm otulinami gr. 40 mm | m | 40 |  | 0
1.43 | KNR 0-34 0103-17 analogia | Izolacja rurociągów śr. 70 mm otulinami gr. 70 mm | m | 5 |  | 0
2 | Instalacja wodociągowa (cyrkulacja) |  |  |  |  | 0
2.1 | KNR 7-28 0203-02 | Przebicie otworów dla przewodów instalacyjnych o śr.do 50 mm w ścianach murowanych o grub. 1 ceg. | otw. | 2 |  | 0
2.2 | KNR 4-01 0339-01 | Wykucie bruzd pionowych 1/4x1/2 ceg. w ścianach z cegieł na zaprawie ce- mentowo-wapiennej | m | 15 |  | 0
2.3 | KNR 4-01 0206-01 | Zabetonowanie otworów w stropach i ścianach o pow.do 0.1 m2 | szt. | 2 |  | 0
2.4 | KNR 4-01 0207-01 | Zabetonowanie bruzd o przekroju do 0.015 m2 w ścianach | m | 15 |  | 0
2.5 | analiza indywidualna | Wykonanie przejść przeciwpożarowych rurociągów wody przez przegrody budowlane. | kpl | 1 |  | 0
2.6 | KNR 4-02 0114-01 | Demontaż rurociągu stalowego ocynkowanego o śr. 15-20 mm | m | 10 |  | 0
2.7 | KNR 4-02 0114-02 | Demontaż rurociągu stalowego ocynkowanego o śr. 25-32 mm | m | 5 |  | 0
2.8 | KNR-W 2-15 0112-01 analiza indywidualna | Rurociągi z tworzyw sztucznych PE-Xb/Al/PE-HD o śr. zewnętrznej 16x2 mm. | m | 20 |  | 0
2.9 | KNR-W 2-15 0112-01 analiza indywidualna | Rurociągi z tworzyw sztucznych PE-Xb/Al/PE-HD o śr. zewnętrznej 20x2 mm. | m | 20 |  | 0
2.10 | KNR-W 2-15 0112-02 analiza indywidualna | Rurociągi z tworzyw sztucznych PE-Xb/Al/PE-HD o śr. zewnętrznej 26x3 mm. | m | 10 |  | 0
2.11 | KNR-W 2-15 0112-03 analiza indywidualna | Rurociągi z tworzyw sztucznych PE-Xb/Al/PE-HD o śr. zewnętrznej 32x3 | m | 5 |  | 0
2.12 | KNR-W 2-15 0130-01 | Zawory przelotowe i zwrotne instalacji wodociągowych z rur stalowych o śr. nominalnej 15 mm | szt. | 1 |  | 0
2.13 | KNR-W 2-15 0130-03 | Zawory przelotowe instalacji wodociągowych z rur stalowych o śr. nominalnej 25 mm | szt. | 1 |  | 0
2.14 | KNR-W 2-15 0130-02 analogia | Zawory regulacyjne termostatyczne instalacji wodociągowych o śr. nominalnej 20 mm | szt. | 1 |  | 0
2.15 | KNR-W 2-15 0115-01 | Dodatki za podejścia dopływowe w rurociągach stalowych do zaworów czerpal- nych o połączeniu sztywnym o śr. nominalnej 15 mm | szt. | 2 |  | 0
2.16 | KNR-W 2-15 0128-02 | Płukanie instalacji wodociągowej w budynkach | m | 55 |  | 0
2.17 | KNR-W 2-15 0127-03 | Próba szczelności instalacji wodociągowych z rur z tworzyw sztucznych w budynkach niemieszkalnych | m | 55 |  | 0
2.18 | KNR-W 2-15 0126-04 | Próba szczelności instalacji wodociągowych z rur stalowych w budynkach (ru- rociąg o śr. do 65 mm) | m | 55 |  | 0
2.19 | KNR 0-34 0103-07 analogia | Izolacja rurociągów śr.15 mm otulinami gr. 20 mm | m | 20 |  | 0
2.20 | KNR 0-34 0103-07 analogia | Izolacja rurociągów śr.20 mm otulinami gr. 20 mm | m | 20 |  | 0
2.21 | KNR 0-34 0103-08 analogia | Izolacja rurociągów śr.25 mm otulinami gr. 20 mm | m | 10 |  | 0
2.22 | KNR 0-34 0103-08 analogia | Izolacja rurociągów śr.32 mm otulinami gr. 20 mm | m | 5 |  | 0
2.23 | anal. Ind. | Przebudowa odcinka rury wodociągowej w korytarzu budynku , z likwidacją izolacji w obudowie z blachy na izolację PUR - rura fi 65 mm | m | 20 |  | 0
|  |  | RAZEM netto |  |  | 0
IV. PRZEBUDOWA KOTŁOWNI
I | Technologia kotłowni |  |  |  |  | 0
1.1 | analiza ind. | Demontaż kotłów gazowych stojących | szt | 2 |  | 0
1.2 | analiza ind. | Demontaż zbędnych rurociągów stalowych | m | 40 |  | 0
1.3 | KNNR 4 0503-05 | Wiszący kocioł kondensacyjny o mocy 65 kW z sytemem przewodów powietrzno-spalinowych, z wbudowanym systemem informacji i analizy (DIA), z regulacją pogodową o sprawności na poziomie 107%, z pompą obiegową, automatycznym odpowietrznikiem, zaworem bezpieczeństwa, odpływem kondensatu, czujnikami temperatury zasilania, powrotu i przegrzewu kotła, z czytelnym i łatwym w obsłudze panelem sterowania. | szt. | 2 |  | 0
1.4 | analiza ind. | Zaprojektowanie i wykonanie systemu AKPiA kotłowni: sterownik nadrzędny, automatyka pogodowa itp..) | kpl. | 1 |  | 0
1.5 | KNNR 4 0515-01 | Rurociągi stalowe o śr. nominalnej 15 mm łączone przez spawanie | m | 20 |  | 0
1.6 | KNNR 4 0515-03 | Rurociągi stalowe o śr. nominalnej 25 mm łączone przez spawanie | m | 12 |  | 0
1.7 | KNNR 4 0515-04 | Rurociągi stalowe o śr. nominalnej 32 mm łączone przez spawanie | m | 30 |  | 0
1.8 | KNNR 4 0516-02 | Montaż rurociągów stalowych o śr. nominalnej 50 mm i grub. ścianek 3,6 mm | m | 42 |  | 0
1.9 | KNNR 4 0517-02 | Montaż kształtek stalowych o śr. nominalnej 50 mm i grub. ścianek 3,6 mm | szt. | 5 |  | 0
1.10 | KNNR 4 0518-02 | Spawanie ręczne gazowe rurociągu lub kształtek o śr. nominalnej 50 mm i grub. ścianek 3,6 mm | złącze | 5 |  | 0
1.11 | KNR 2-15 0408-06 | Zawory przelotowe i zwrotne o połączeniach gwintowanych śr.nom. 65 mm Zawór odcinający dn 65 | szt. | 4 |  | 0
1.12 | KNR 2-15 0408-04 | Zawory przelotowe i zwrotne o połączeniach gwintowanych śr.nom. 32-40 mm Zawór odcinający dn 40 | szt. | 4 |  | 0
1.13 | KNR 2-15 0408-04 | Zawory przelotowe i zwrotne o połączeniach gwintowanych śr.nominalna 32-40 mm Zawór odcinający dn 32 | szt. | 2 |  | 0
1.14 | KNR-W 2-15 0513-01 analogia | Rozdzielacze dn 80 mm | szt | 2 |  | 0
1.15 | KNR 2-15 0408-05 | Zawory przelotowe i zwrotne o połączeniach gwintowanych śr.nominalna 50 mm zawór zwrotny dn 40 | szt. | 2 |  | 0
1.16 | KNR 2-15 0408-04 | Zawory przelotowe i zwrotne o połączeniach gwintowanych śr.nominalna 32-40 mm zawór zwrotny dn 32 | szt. | 2 |  | 0
1.17 | KNR 7-07 0102-01 | Pompa cyrkulacyjna cwu UPS 20-60B 150 | kpl. | 1 |  | 0
1.18 | KNR 7-07 0102-01 | Pompa obiegowa 40/60 | szt. | 2 |  | 0
1.19 | KNR 2-15 0412-01 | Zawór trójdrogowy dn 25 kvs=10 | szt. | 1 |  | 0
1.20 | KNR 2-15 0412-01 | Zawór trójdrogowy dn 32 kvs = 16 | szt. | 2 |  | 0
1.21 | KNR 2-15 0510-02 | Przetwornik przepływu i ciepłomierz - do montażu na obiegu co | kpl. | 3 |  | 0
1.22 | KNR 2-15 0118-01 | Wodomierz Dn20 - zimna woda | szt. | 3 |  | 0
1.23 | KNR 2-15 0118-01 | Wodomierz Dn 20 - cwu | szt. | 3 |  | 0
1.24 | KNR 2-15 0118-02 | Wodomierz DN 15 - cyrkulacja | szt. | 3 |  | 0
1.25 | KNR 0-34 0101-10 | Izolacja śr 15 mm gr 20 mm | m | 20 |  | 0
1.26 | KNR 0-34 0101-19 | Izolacja śr 25 mm gr 30 mm | m | 12 |  | 0
1.27 | KNR 0-34 0101-19 | Izolacja śr 32 mm gr 30 mm | m | 30 |  | 0
1.28 | KNR 0-34 0101-19 | Izolacja śr 50 mm gr 50 mm | m | 42 |  | 0
1.29 | KNNR 4 0406-02 | Próby szczelności instalacji c.o. z rur stalowych i miedzianych w budynkach niemieszkalnych(robocizna) | m | 57 |  | 0
1.30 | KNR-W 2-15 0517-01 | Uruchomienie węzłów cieplnych | kpl. | 1 |  | 0
1.31 | KNR 2-19 0216-01 | Przejście pożarowe | przej. | 2 |  | 0
2 | Instalacja gazowa |  |  |  |  | 0
2.1 | analiza ind. | Dostosowanie instalacji gazowej zasilania kotłów - przebudowa istniejącego zasilania gazowego kotłów stojących | kpl. | 1 |  | 0
2.2 | KNR 7-12 0102-04 | Czyszczenie przez szczotkowanie mechaniczne do trzeciego stopnia czystości rurociągów o śr.zewn.do 57 mm (stan wyjściowy powierzchni B) | m2 | 5.715 |  | 0
2.3 | KNR 7-12 0105-04 | Odtłuszczanie rurociągów | m2 | 5.715 |  | 0
2.4 | KNR 7-12 0202-04 | Malowanie pędzlem farbami do gruntowania olejnymi rurociągów o śr.zewn.do 57 mm | m2 | 5.715 |  | 0
2.5 | KNR 7-12 0209-04 | Malowanie pędzlem farbami nawierzchniowymi i emaliami olejnymi rurociągów o śr.zewn.do 57 mm Krotność = 2 | m2 | 5.715 |  | 0
2.6 | KNR 2-15 0305-02 | Próba instalacji gazowej wewnętrznej na ciśnienie dla przedsiebiorstwa i dostawcy gazu w budynkach niemieszkalnych - śr.rurociągu do 65 mm | m | 38.6 |  | 0
3 | Wentylacja kotłowni |  |  |  |  | 0
3.1 | KNR AT-17 0103-01 analogia | Demontaż istniejącego odprowadzenie spalin z kotłów stojących | kpl. | 1 |  | 0
3.2 | KNR 2-17 0122-02 | Nowe przewody wentylacyjne z blachy stalowej,kolowe o śr 160 mm - udzial kształtek do 35 % | m2 | 10.048 |  | 0
3.3 | KNR 2-17 0149-01 | Dostawa i montaż wkładu kominowego wraz z nasadą dachową | m | 15.8 |  | 0
3.4 | KNR 2-17 0145-01 | Wyrzutnie dachowe kolowe typ D,E,G o śr. 160 mm z pionowym wylotem powietrza | szt. | 1 |  | 0
4 | Detekcja gazu |  |  |  |  | 0
4.1 | KNR 7-08 0704-01 | Detektor gazu z sensorem półprzewodnikowym, modułem alarmowym, posiadający certyfikat ATEX z 2 sygnalizatorami optyczno-dźwiękowymi | szt. | 1 |  | 0
4.2 | KNR 7-08 0509-01 | Ułożenie przewodów sygnałowych 2x1,5 mm2 w bruzdach, z wykuciem i zaprtawieniem bruzd | m | 45 |  | 0
|  |  | RAZEM netto |  |  | 0
|  |  | Zadanie razem netto |  |  | 0
|  |  | podatek VAT |  |  | 0
|  |  | Zadanie razem brutto |  |  | 0
Data: | ………………………………………………
…………………………………
podpis upoważnionego przedstawiciela Wykonawcy
Zamawiający nie odpowiada za prawidłowość formuł w pliku; Wykonawca jest zobowiązany do ich sprawdzenia.