## kosztorys
Stawki kalkulacyjne przyjęte do wyceny:
|  |  | Cena jednostkowa robocizny R = | ………………….. | zł/r-g
|  |  | Koszty pośrednie Kp (naliczone do R i S – pracy sprzętu) = | …………………… | %
|  |  | Koszty zakupu Kz (naliczone do M – materiałów) = | …………………… | %
|  |  | Zysk Z (naliczony do R, S i Kp) = | ………………….. | %
Do kosztorysu Ofertowego dołączam:
1) Zestawienie robocizny kosztorysowej
2) Zestawienie materiałów
3) Zestawienie pracy sprzętu
Lp. | Podst | Opis i wyliczenia | j.m. | Ilości składowe | Ilość | Cena jedn. | Wartość
1 | Roboty rozbiórkowe | [5 empty] | 0
1.1 | kalk.ind. | Demontaż płotków przeciwśniegowych z przeznaczeniem do ponownego montażu dach budynku
|  | 10.70+1.15+25.50+1.15+12.90+12.80+7.55+3.00+34.00+3.00+7.50+12.80 | m | 132.05
|  | RAZEM |  |  | 132.05 |  | 0
1.2 | kalk. Ind. | Demontaż stopnic i ław kominiarskich
|  | 11 szt ław kominiarskich + 40 szt. stopnic = 1 kpl | kpl | 1
|  | RAZEM |  |  | 1 |  | 0
1.3 | KNR 0-15 0519-02 | Rozebranie pokrycia dachu blachodachówką. Blachodachówka do ponownego zamontowania - współczynnik do R=0,75 przyjęto rozebranie pokrycia na 100% powierzchni dachu budynku
|  | ((7.55*12.80)*2+(3.00*1.15)+(5.20*1.15)+(34.00*14.60))*1.23 | m2 | 859.9053
powierzchnia daszków nad portalami
|  | (4.20*2.90)*2+(3.10*2.50)*2+(4.20*2.80) | m2 | 51.62
|  | RAZEM |  |  | 911.5253 |  | 0
1.4 | KNR 0-15 0521-01 | Rozebranie gąsiorów na dachu krytym blachodachówką. Gąsiory do ponownego zamontowania - współczynnik do R=075. dach budynku
|  | 19.40+(6.20+6.50)*2+((2.00+0.80+10.20+9.00)*2)*1.23 | mb | 98.92
daszki na portalach
|  | ((3.80*2)+(3.00*6))*1.23+(0.80*3) | mb | 33.888
|  | RAZEM |  |  | 132.808 |  | 0
1.5 | KNR 4-01 0535-08 | Rozbiórka obróbek blacharskich z blachy powlekanej nie nadającej się do użytku obróbki kominów
|  | ((1.68+0.51)*2*1.23*10+(0.65+0.51)*2*1.23*1)*0.35 | m2 | 19.855
kosze zlewowe
|  | ((8.20*2)*2)*1.23*0.60 | m2 | 24.206
|  | RAZEM |  |  | 44.061 |  | 0
1.6 | KNR 4-01 0535-07 | Rozbiórka obróbek blacharskich z blachy powlekanej nadającej się do użytku pas nadrynnowy na dachu budynku
|  | (10.70+1.15+25.50+1.15+12.90+12.80+7.55+3.00+34.00+3.00+7.50+12.80)*0.25 | m2 | 33.013
pas nadrynnowy na daszkach nad portalami
|  | ((4.20+2.90*2)+(3.10+2.50)*2+(4.20+2.80*2))*0.25 | m2 | 7.75
|  | RAZEM |  |  | 40.763 |  | 0
1.7 | KNR 0-15 0528-03 | Demontaż rynien dachowych z PCV półokrągłych o średnicy 12,5cm - do ponownego montażu - współczynnik do R=075
daszki nad portalami
|  | (4.20+2.90*2)+(3.10+2.50)*2+(4.20+2.80*2) | m | 31
|  | RAZEM |  |  | 31 |  | 0
1.8 | KNR-W 2-02 0522-02 | Demontaż z gotowych elementów rynien dachowych półokrągłych o średnicy 15cm z blachy stalowej powlekanej,do ponownego montażu -współczynnik do R=0,75 dach budynku
|  | 10.70+1.15+25.50+1.15+12.90+12.80+7.55+3.00+34.00+3.00+7.50+12.80 | m | 132.05
|  | RAZEM |  |  | 132.05 |  | 0
1.9 |  | Demontaż rur spustowych - fragmenty pod okapem
|  |  | szt | 12
|  | RAZEM |  |  | 12 |  | 0
1.10 | KNR 4-01 0430-05 | Rozbiórki ołacenia dachu w odstępach łat ponad 24cm dach budynku
|  | obmiar z poz. 1.2 | m2 | 859.9053
daszki nad portalami - j.w.
|  | obmiar z poz. 1.2 | m2 | 51.62
|  | RAZEM |  |  | 911.5253 |  | 0
1.11 | KNR 4-01 0430-05 | Rozbiórki kontrłat nabitych na krokwiach - współczynnik do R=0,30 dach budynku
|  | obmiar z poz. 1.2 | m2 | 859.9053
daszki nad portalami - j.w.
|  | obmiar z poz. 1.2 | m2 | 51.62
|  | RAZEM |  |  | 911.5253 |  | 0
1.12 | kalk.ind. | Demontaż instalacji odgromowej - zwody poziome
|  |  | kpl | 1
|  | RAZEM |  |  | 1 |  | 0
2. | Wzmocnienie konstrukcji dachu | [5 empty] | 0
2.1 | KNR 4-01 0413-01 | Wzmocnienie krokwi deskami - jednostronnie; przyjęto szacunkowo
|  | 1,5*50 | mb | 75
|  | RAZEM |  |  | 75 |  | 0
2.2 | KNR 4-01 0413-02 | Wzmocnienie krokwi deskami - dwustronnie; przyjęto szacunkowo
|  | 45 | mb | 45
|  | RAZEM |  |  | 45 |  | 0
2.3 | kalk. Ind. | Wzmocnienie węzłów konstrukcyjnych - np. nakładki z blachy, z profili kątowych itp., przyjęto szacunkowo 30 kpl
|  |  | kpl | 30
|  | RAZEM |  |  | 30 |  | 0
2.4 | KNR 4-01 0414-08 | Wymiana łacenia dachu;
|  | 911.53 | m2 | 911.53
|  | RAZEM |  |  | 911.53 |  | 0
3 | Prace izolacyjne | [5 empty] | 0
3.1 | kalk.ind. | Uzupełnienie izolacji z wełny mineralnej; przyjęto 15% powierzchni dachu
|  | 911,53*0,15 | m2 | 136.7295
|  | RAZEM |  |  | 136.7295 |  | 0
4 | Pokrycie dachu | [5 empty] | 0
4.1 | KNR 0-15 0517-01 | Usunięcie folii Strotex 110 i ułożenie folii wysokoparoprzepuszczalnej; dach:
|  | 911,53 | m2 | 911.53
daszki nad portalami
|  | ((4.20+2.90*2)+(3.10+2.50)*2+(4.20+2.80*2)) | m2 | 31
|  | RAZEM |  |  | 942.53 |  | 0
4.2 | NNRNKB 6 0541-02 | Obróbki blacharskie z blachy powlekanej o szerokości w rozwinięciu ponad 25cm obróbki kominów z wyprofilowaniem "odboju"
|  | ((1.68+0.51)*2*1.23*10+(0.65+0.51)*2*1.23*1)*0.45 | m2 | 25.527
kosze zlewowe
|  | ((8.20*2)*2)*1.23*0.60 | m2 | 24.206
|  | RAZEM |  |  | 49.733 |  | 0
4.3 | KNR 2-02 0515-04 | Założenie pasów usztywniających o szerokości 0,2m z blachy powlekanej (listwy dylatacyjne przy obróbkach blacharskich). obróbki kominów - dach budynku
|  | ((1.68+0.51)*2*1.23*10+(0.65+0.51)*2*1.23*1) | m | 56.728
obróbka przy ścianach (daszki nad portalami)
|  | (4.20*2)+(3.10+2.50)*2+4.20 | m | 23.8
|  | RAZEM |  |  | 80.528 |  | 0
4.4 | KNR AT-09 0104-01 | Akcesoria do pokryć dachowych - taśmy wentylacyjne pod gąsiory
|  | RAZEM | m |  | 132.81 |  | 0
4.5 | KNR 0-15 0517-01 | Obróbka okien połaciowych z folii z wyprofilowaniem rynienki odpływowej
|  | (((1.68+0.51)*2*10+(0.65+0.51)*2)*1.23)*0.50 | m2 | 28.364
|  | RAZEM |  |  | 28.364 |  | 0
4.6 | kalk. Ind. | Wymiana kołnierzy uszczelniających z blachy powlekanej przy oknach połaciowych z zamontowaniem elementu mocującego ramę okna do konstrukcji dachu.
|  | 11 | szt | 11
|  | RAZEM |  |  | 11 |  | 0
4.7 | kalk. Ind. | Regulacja skrzydeł okien połaciowych
|  | 11 | szt | 11
|  | RAZEM |  |  | 11 |  | 0
4.8 | kalk.ind. | Wymiana okien połaciowych nienadających się do dalszego użytkowania z wykonaniem zniszczonych obróbek ścian wewnątrz
|  | 2 | kpl | 2
|  | RAZEM |  |  | 2 |  | 0
4.9 | KNR 0-15 0528-03 | Rynny dachowe z PCV półokrągłe o średnicy 12,5cm - rynny z odzysku. daszki nad portalami
|  | (4.20+2.90*2)+(3.10+2.50)*2+(4.20+2.80*2) | m | 31
|  | RAZEM |  |  | 31 |  | 0
4.10 | kalk. Ind. | Doplata za dostawę nowych rynien fi 12,5 | m | 3.1
|  | RAZEM |  |  | 3.1 |  | 0
4.11 | KNR-W 2-02 0522-02 | Montaż z gotowych elementów rynien dachowych półokrągłych o średnicy 15cm z blachy stalowej powlekanej - rynny z odzysku. dach budynku
|  | 10.70+1.15+25.50+1.15+12.90+12.80+7.55+3.00+34.00+3.00+7.50+12.80 | m | 132.05
|  | RAZEM |  |  | 132.05 |  | 0
4.12 | kalk. Ind. | Doplata za dostawę nowych rynien fi 15 | m | 13.205
|  | RAZEM |  |  | 13.205 |  | 0
4.13 | NNRNKB 6 0541-01 | Obróbki blacharskie z blachy powlekanej o szerokości w rozwinięciu do 25cm - pas nadrynnowy z odzysku - przyjęto 90% pas nadrynnowy na dachu budynku
|  | ((10.70+1.15+25.50+1.15+12.90+12.80+7.55+3.00+34.00+3.00+7.50+12.80)*0.25)*0,9 | m2 | 29.7117
pas nadrynnowy na daszkach nad portalami
|  | (((4.20+2.90*2)+(3.10+2.50)*2+(4.20+2.80*2))*0.25)*0,9 | m2 | 6.975
|  | RAZEM |  |  | 36.6867 |  | 0
4.14 | NNRNKB 6 0541-01 | Obróbki blacharskie z blachy powlekanej o szerokości w rozwinięciu do 25cm - pas nadrynnowy nowy materiał
|  | 36,69*10% | m2 | 3.67
|  | RAZEM |  |  | 3.6687 |  | 0
4.12 | KNR 0-15 0529-03 | Rury spustowe z PCV o średnicy 10cm - na 1 szt portalu.
|  | 4 | m | 4
|  | RAZEM |  |  | 4 |  | 0
4.13 | KNR 0-15 0519-02 | Pokrycie dachu blachodachówką o wymiarach modułu fali 18,33x35cm - blachodachówka z odzysku
|  | ((7.55*12.80)*2+(3.00*1.15)+(5.20*1.15)+(34.00*14.60))*1.23*0.80 | m2 | 687.9242
powierzchnia daszków nad portalami
|  | (4.20*2.90)*2+(3.10*2.50)*2+(4.20*2.80) | m2 | 41.296
|  | RAZEM |  |  | 729.2202 |  | 0
4.14 | KNR 0-15 0519-02 | Pokrycie dachu blachodachówką o wymiarach modułu fali 18,33x35cm - blachodachówka nowa.
|  | ((7.55*12.80)*2+(3.00*1.15)+(5.20*1.15)+(34.00*14.60))*1.23*0.2 | m2 | 171.9811
powierzchnia daszków nad portalami
|  | ((4.20*2.90)*2+(3.10*2.50)*2+(4.20*2.80))*0,2 | m2 | 10.324
|  | RAZEM |  |  | 182.3051 |  | 0
4.14 | KNR 0-15 0521-01 | Układanie gąsiorów na dachu krytym blachodachówką o szerokości modułu fali do 18,33cm - gąsiory z odzysku. dach budynku
|  | 19.40+(6.20+6.50)*2+((2.00+0.80+10.20+9.00)*2)*1.23 | mb | 98.92
daszki na portalach
|  | ((3.80*2)+(3.00*6))*1.23+(0.80*3) | mb | 33.888
|  | RAZEM |  |  | 132.808 |  | 0
4.15 |  | Układanie gąsiorów na dachu - nowe gąsiory
|  | 132,81*10% | mb | 13.2808
|  | RAZEM |  |  | 13.2808 |  | 0
4.16 | kalk. Ind. | Montaż płotków przeciwśniegowych na połaci dachowej - płotki przeciwśniegowe z odzysku. dach budynku
|  | 10.70+1.15+25.50+1.15+12.90+12.80+7.55+3.00+34.00+3.00+7.50+12.80 | m | 132.05
|  | RAZEM |  |  | 132.05 |  | 0
4.17 |  | Dopłata za dostawę nowych płotków sniegowych |  | 13.205
|  | RAZEM |  |  | 13.205 |  | 0
4.18 | kalk.ind. | Montaż stopnic i ław kominiarskich - materiał z demontażu
11 szt ław kominiarskich + 40 szt. stopnic = 1 kpl
|  | Razem | kpl |  | 1 |  | 0
4.19 |  | Dopłata za nowe ławy kominiarskie
|  | RAZEM | kpl |  | 1 |  | 0
4.20 |  | Dopłata za nowe stopnice |  | 1
|  | RAZEM |  |  | 1 |  | 0
4.21 | kalk. Ind. | Opłata za wywóz kontenera poj. 4,5m3 z materiałami rozbiórkowymi wraz z kosztem utylizacji tych materiałów.
|  | 2 | szt | 2
|  | RAZEM |  |  | 2 |  | 0
4.22 | kalk. Ind. | Montaż instalacji odgromowej - zwody poziome, połączenia i sprawdzenie; badanie skuteczności
|  |  | kpl | 1
|  | RAZEM |  |  | 1 |  | 0
4.23 | kalk. Ind. | Uzupełnienia elementów rynien i rur spustowych; brakujące kolanka, fragmenty rur, rynhaki, uchwyty mocujące; przyjęto 15% długości rynien
|  | 132,05*15% | m | 19.8075
|  | RAZEM |  |  | 19.8075 |  | 0
4.24 | kal. Ind | Wymiana zniszczonych płyt OSB - podbitka okapu; przyjęto 25% powierzchni
|  | 160,8*25% | m2 | 40.2
|  | RAZEM |  |  | 40.2 |  | 0
4.25 |  | Malowanie podbitki okapu
|  | 160.8 | m2
|  | RAZEM |  |  | 160.8 |  | 0
4.26 | kalk. Ind. | Rusztowania do prac remontowych
|  | RAZEM | kpl |  | 1 |  | 0
5 | Inne prace nieprzewidziane powyżej | [5 empty] | 0
5.1 | kalk.ind. | 5% sumy poz. 1 + 2 + 3 + 4 | kpl |  |  |  | 0
|  | Łącznie netto |  |  |  |  | 0
|  | podatek VAT |  |  |  |  | 0
|  | Łącznie brutto |  |  |  |  | 0
……………………………..
Podpisa uprawnionego przedstawiciela Wykonawcy