## ZZK
Zbiorcze Zestawienie Kosztów
Nazwa zadania: Budowa odcinka drogi gminnej, ul. Unii Europejskiej, w ramach zadania "Budowa dróg na terenie II etapu Parku Przemysłowego"
Lp. | Element scalony - rodzaj robót | J.m. | Obmiar | Cena jedn. | Wartość netto
1 | 2 | 3 | 4 | 5 | 6
ROBOTY DROGOWE
1 | ROBOTY PRZYGOTOWAWCZE I ROZBIÓRKOWE: rozbiórka nawierzchni bitumicznej (fragment ścieżki rowerowej) wraz z podbudową | m2 | 45 |  | 0
2 | ROBOTY PRZYGOTOWAWCZE I ROZBIÓRKOWE: rozbiórka nawierzchni z kostki (fragment chodnika) wraz z podbudową | m2 | 60 |  | 0
3 | ROBOTY PRZYGOTOWAWCZE I ROZBIÓRKOWE: rozbiórka krawężnika betonowego | m | 30 |  | 0
4 | ROBOTY PRZYGOTOWAWCZE I ROZBIÓRKOWE: rozbiórka obrzeży betonowych | m | 90 |  | 0
5 | ROBOTY ZIEMNE: wykonanie wykopów, plantowanie, formowanie i zagęszczanie nasypów itp.. | m3 | 96.82 |  | 0
6 | ROBOTY ZIEMNE: wywóz nadmiaru gruntu na odl do 10 km | m3 | 96.82 |  | 0
7 | ROBOTY ZIEMNE: wywóz materiałów z rozbiórki UWAGA: Materiały z rozbiórki są własnośćią Zamawiającego. Wykonawca, w zależności od decyzji Zamawiającego wywiezie i zutylizuje materiały rozbiórkowe, lub przewiezie na wskazane przez Zamawiającego miejsce składowania - do 10 km. W ramach kosztu należy uwzględnić prace załadunkowe i rozładunkowe | m3 | 41.22 |  | 0
8 | PODBUDOWY: profilowanie i zagęszczenie podłoża, warstwa ulepszonego podłoża z gruntu stabilizowanego spoiwem hydraulicznym C04/05 ≥2MPa | m2 | 192.7 |  | 0
9 | PODBUDOWY: profilowanie i zagęszczenie podłoża, warstwa odsączająca z piasku średniego o k>8 m/dobę grubości 10 cm | m2 | 125.53 |  | 0
10 | PODBUDOWY: warstwa podbudowy pomocniczej z kruszywa niezwiązanego C50/30 0/31,5 mm; grubość 20 cm | m2 | 192.7 |  | 0
11 | PODBUDOWY: warstwa podbudowy zasadniczej z kruszywa niezwiązanego C50/30 0/31,5 mm; grubość 15 cm | m2 | 38.54 |  | 0
12 | PODBUDOWY: warstwa podbudowy zasadniczej z kruszywa niezwiązanego C50/30 0/31,5 mm; grubość 10 cm | m2 | 86.99 |  | 0
13 | Kostka betonowa brukowa grubości 8 cm na podsypce cem-piaskowej 1:4 grubości 4 cm | m2 | 192.7 |  | 0
14 | Warstwa ścieralna z AC8S | m2 | 37.74 |  | 0
15 | Kostka betonowa brukowa grubości 6 cm | m2 | 86.19 |  | 0
16 | ELEMENTY ULIC: ustawienie krawężników wjazdowych 15x22 | m | 49 |  | 0
17 | ELEMENTY ULIC: ustawienie oporników 12x25 | m | 6 |  | 0
18 | ELEMENTY ULIC: ustawienie obrzeży 8x25 | m | 80 |  | 0
19 | ELEMENTY ULIC: wykonanie ław z betonu C12/15 | m3 | 8.43 |  | 0
20 | ROBOTY WYKOŃCZENIOWE: ułożenie warstwy humusu o grubości 10 cm (po oczyszczeniu i wyrównaniu podłoża) UWAGA: bez obsiania trawą | m2 | 32.68 |  | 0
Razem |  |  |  |  | 0
ROBOTY ELEKTRYCZNE I TELETECHNICZNE: Przebudowa oświetlenia drogowego; likwidacja kolizji
1 | Demontaż słupa oświetleniowego 6/1/SO-5 wraz z przestawieniem na nowe miejsce, zgodnie z PT + wymiana wysięgnika na typ KCS 1/2/5 o dług. 2 m i montażem oprawy oświetleniowej i źródła światła | kpl | 1 |  | 0
2 | Wykonanie zasilenia latarni ulicznej kablem YAKY 4x35 mm2 z wykonaniem mufy ZRM-2/JLP-CX4 35-70 - w rurze osłonowej fi 110 o długości 23 m | kpl | 1 |  | 0
3 | Demontaż studni SKR2 znajdującej się w kolizji z projektowanym odcinkiem drogi wraz z ułożeniem na długości zlikwidowanej studni rur osłonowych dwudzielnych fi 110 - 2 szt. | kpl | 1 |  | 0
4 | Zabezpieczenie kabli SN rurami osłonowymi dwudzielnymi fi 160 (l=3x24 m) | kpl | 1 |  | 0
Razem |  |  |  |  | 0
ROBOTY SANITARNE: rozbudowa kanalizacji sanitarnej i deszczowej
1 | Wykonanie studni rewizyjnej S1 o średnicy 1200, betonowej, szczelnej z dnem i kinetą (z betonu B-45), ustawionej na warstwie mieszanki żwirowo-piaskowej 0/31,5 mm grub. 15 cm wraz z wykonaniem wykopu i odwodnienia | szt. | 1
2 | Wykonanie studni rewizyjnej D1 o średnicy 1200, betonowej, szczelnej z dnem i kinetą (z betonu B-45), ustawionej na warstwie mieszanki żwirowo-piaskowej 0/31,5 mm grub. 15 cm wraz z wykonaniem wykopu i odwodnienia | szt. | 1
3 | Wykonanie odcinka kanalizacji sanitarnej fi 160x4,7 SN8 z rur litych PVC-U wraz z włączeniem do istniejącej studni S ist. I podłączeniem studni S1; połączenia szczelne | m | 20.8
4 | Wykonanie odcinka kanalizacji deszczowej fi 400 z rur litych PVC-U wraz z włączeniem do istniejącej studni D ist. I podłączeniem studni D1; połączenia szczelne | m | 10.5
| Razem |  |  |  | 0
DOKUMENTY ODBIORU
1 | GEODEZYJNA DOKUMENTACJA POWYKONAWCZA wykonanych robót wraz ze zgłoszeniem do Ośrodka | kpl | 1 |  | 0
| Razem |  |  |  | 0
PODSUMOWANIE netto |  |  |  |  | 0
Podatek VAT |  |  |  |  | 0
POSUMOWANIE brutto |  |  |  |  | 0
……………………………………………………. Podpis upoważnionego przedstawiciela Wykonawcy