## Kosztorys ofertowy
Załącznik nr 8 do SIWZ
KOSZTORYS OFERTOWY
na wykonanie: „Remont stadionu piłkarskiego przy ul. Sportowej 1 w Solcu Kujawskim”
Lp. | Opis opozycji zryczałtowanych | Jednostka | Ilość | Cena jednostkowa | Wartość netto ( bez podatku VAT) w PLN
I ETAP Opracowanie dokumentacji projektowej
1. | Dokumentacja projektowa na wykonanie robót budowlanych | komplet | 1 |  | 0
| Razem ETAP I - max. wartość do 0,5 % wartości etapu II |  |  |  | 0
II ETAP Roboty budowlane
1.0 | Roboty rozbiórkowe |  |  |  | 0
1.1 | Usunięcie warstwy ziemi urodzajnej (humusu) o grubości do 15 cm za pomocą spycharek - Wykonanie ściągnięcia nawierzchni trawiastej boiska wraz z ziemią urodzajną-płyta boiska | m2 | 6565
1.2 | Usunięcie warstwy ziemi urodzajnej (humusu) o grubości do 15 cm za pomocą spycharek - Wykonanie ściągnięcia nawierzchni trawiastej boiska wraz z ziemią urodzajną- poza bramkami | m3 | 1021.2
1.3 | Korytowanie pod warstwy boiska w rejonie projektowanej powierzchni płyty murawy trawiastej | m3 | 1021.2
1.4 | Załadunek i wywóz ziemi samochodami skrzyniowymi na odległość do 5 km - wywóz ziemi wraz z humusem - wsp. zwiększający (spulchnienie) - a=1,30 | m3 | 1869.075
1.4 | Wywóz ziemi samochodami skrzyniowymi dodatek za każdy 1 km - wywóz ziemi wraz z humusem - wsp. zwiększający (spulchnienie) - a=1,30 | m3 | 1869.075
1.5 | Opłata za wysypisko - utylizacja - wsp. zwiększający (spulchnienie) - a=1,30- przyjeto 30% mateiału z rozbiórki | m3 | 560.7225
2.0 | Roboty pomiarowe |  |  |  | 0
2.1 | Roboty pomiarowe przygotowawcze | ha | 1.5
3.0 | Roboty rozbiorkowe |  |  |  | 0
3.1 | Rozbiórka obrzeży o wymiarach 8x30cm | m | 900
3.2 | Rozebranie mechaniczne nawierzchni zuzlowej o grubości 6cm - bieżnia | m2 | 3200
3.3 | Korytowanie pod warstwy boiska w rejonie projektowanej powierzchni płyty murawy trawiastej | m3 | 864
3.4 | Załadunek i wywóz ziemi samochodami skrzyniowymi na odległość do 5 km - wywóz bieżni. - wsp. zwiększający (spulchnienie) - a=1,30 | m3 | 864
3.4 | Wywóz ziemi samochodami skrzyniowymi ndodatek za każdy 1 km - wywóz bieżni. - wsp. zwiększający (spulchnienie) - a=1,30 | m3 | 864
3.5 | Opłata za wysypisko - utylizacja żuzla - - wsp. zwiększający (spulchnienie) - a=1,30 | t | 499.2
3.6 | Opłata za wysypisko - utylizacja ZIEMIA - wsp. zwiększający (spulchnienie) - wsp. zwiększający (spulchnienie) - a=1,30 | t | 1123.2
4.0 | Warstwa odsączająca |  |  |  | 0
3.3 | Korytowanie pod warstwy boiska w rejonie projektowanej powierzchni płyty murawy trawiastej | m2 | 1021.2
4.1 | Ułożenie podkładu na gruncie z piasku lub żwiru - warstwa odsączająca - żwir 0/4 - gr.12cm | m2 | 1020.2
4.2 | Profilowanie i zagęszczanie mechaniczne podłoża pod warstwy konstrukcyjne nawierzchni w gruncie kategorii I-IV - laserowe | m2 | 8509
5.0 | Warstwa wegetacyjna |  |  |  | 0
5.1 | Przygotowanie i rozścielenie warstwy wegetacyjnej o grubości warstwy po zagęszczeniu 12 cm - Przygotowanie mechaniczne mieszanki z ziemi urodzajnej i piasku do budowy nawierzchni trawiastych wraz z rozścieleniem - warstwa wegetacyjna gr. 12cm po zagęszczeniu | m2 | 8510
5.2 | Profilowanie i zagęszczanie mechaniczne podłoża pod warstwy konstrukcyjne nawierzchni w gruncie kategorii I-IV - laserowe | m2 | 8510
6.0 | Trawa |  |  |  | 0
6.1 | Dostawa i montaż trawy naturalnej z rolki o szerokości min. 1,20 cm | m2 | 8510
7.0 | Obrzeża betonowe |  |  |  | 0
7.1 | Podsypka piaskowa zagęszczana ręcznie gr. 0,10m pod ławę obrzeża betonowego | m3 | 37.8
7.2 | Ustawienie obrzeży betonowych 8x30 na ławie betonowej 10cm z betonu C12/15 z wypełnieniem spoin zaprawą cementową | m | 378
8.0 | Instalacja zraszania boiska |  |  |  | 0
8.1 | Roboty ziemne wykon.koparkami podsiębiernymi o poj.łyżki 0.40 m3 w gr.kat.I-II z transp.urobku samochod.samowyładowczymi na odległość do 1 km - wykop pod rury systemu zraszania | m3 | 73.5
8.2 | Zasypywanie wykopów spycharkami z przemieszczeniem gruntu na odl. do 10 m w gruncie kat. I-III - wypełnienie piaskowe w rejonie płyty boiska | m3 | 73.5
8.3 | Ułożenie rur PE-HD 100 o średnicy 63 x 3,8mm SDR 17,0 - w rejonie boiska i do układu przedmuchu | m | 490
8.4 | Ułożenie taśmy lokalizacyjnej z drutem miedzianym | m | 490
8.5 | System nawadniający boiska - zraszacz wynurzany pełnoobrotowy z wbudowanym elektrozaworem-3szt., zraszacz wynurzany strefowy z wbudowanym elektrozaworem-12szt., sterownik 15 sekcji -1szt., wyłącznik deszczowy -1szt., złączki kablowe DBR-Y-30szt., łącznik zraszacza 1 1/2" elastyczne połączenie zraszacza z trójnikiem-15szt. | kpl. | 1
8.6 | Ułożenie studzienki wraz ze złączką do podłączenia węża - Skrzynka zaworowa z pokrywą zamykaną na śrubę – skrzynka wyposażona w zawór do podłączenia węża ogrodowego | studz. | 2
8.7 | Zawór - do przedmuchiwania instalacji | szt. | 1
8.8 | Szafka kontenerowa zewnętrzna na zetaw pompowy wraz ze sterowaniem. | kpl | 1
8.9 | Zestaw pomp obsługujących inst. zraszania. | kpl | 1
8.10 | Sterowanie podlewaniem i automatyka | kpl | 1
8.11 | Próba szczelności sieci wodociągowych z rur z tworzyw sztucznych ( PE-HD ) o śr.nom. do 100 mm | prob. | 1
8.12 | Próba systemu zraszania ze wstępnym wysterowaniem systemu | prob. | 1
9.0 | Urządzenia sportowe |  |  |  | 0
9.1 | Ustawienie w gotowych otworach bramek do piłki nożnej - Profesjonalne bramki do piłki nożnej, pełnowymiarowe (7,32x2,44m), aluminiowe. Profil słupka owalny 120x100mm, lakierowane na biało (RAL 9003) wraz z zaczepami do siatki oraz ramą dolną w postaci profili aluminiowych w kolorze jak rama bramki. W zestawie siatka do bramek - profesjonalne, wykonane z linki polipropylenowej o średnicy 4mm, wymiar oczka siatki: 12x12cm W zestawie maszty odciągowe do siatki montowane w tulejach + osłony na odciągi bramki wykonane z pianki, osłoniętej materiałem odpornym na rozerwanie, wysokość 2m -> 2KPL | kpl. | 1
9.2 | Osadzenie tulei obsady przedniej do piłki nożnej - bramki | szt. | 2
9.3 | Osadzenie tulei pod naciągi do siatki do piłki nożnej - bramki | szt. | 2
9.4 | Dostawa i montaż - Chorągiewki narożne, uchylne, wykonane z poliwęglanu (śr. 50mm). Wysokość słupka chorągiewki ponad poziomem murawy: 150cm. Chorągiewka z materiału wodoodpornego w kolorze żółtym. Słupki chorągiewek montowane w tulejach umożliwiających prosty montaż i demontaż. | szt. | 4
9.5 | Ręczne roboty ziemne z transportem urobku samochodami samowyładowczymi na odległość do 1 km (kat.gr.I-II) - wykop pod fundamenty słupków piłkochwytu | m3 | 4.7
9.6 | Stopy fundamentowe betonowe, o objętości do 0,5 m3 - pod słupki piłkochwytów beton kl. C16/20 | m3 | 4.7
9.7 | Dostawa i montaż piłkochwytów o przęsłach, długościach i wysokości zgodnych z projektem, wraz z dostawą tuleji pod słupkami - piłkochwyt boiska wys.6m i 72mb | szt. | 2
| Razem ETAP II |  |  |  | 0
PODSUMOWANIE - kwota netto |  |  |  |  | 0
Podatek VAT |  |  |  |  | 0
PODSUMOWANIE - kwota brutto |  |  |  |  | 0