## Podsumowanie kosztow
Nr sprawy: BZPiFZ.271.4.2019
ZBIORCZE ZESTAWIENIE KOSZTÓW
Roboty termomodernizacyjne
Lp. | Rodzaj robót | kwota netto | VAT | kwota brutto
1 | Roboty budowlane | 0 | 0 | 0
3 | Roboty santarne | 0 | 0 | 0
4 | Roboty elektryczne | 0 | 0 | 0
| RAZEM | 0 | 0 | 0
Roboty rewitalizacyjne
Lp. | Rodzaj robót | kwota netto | VAT | kwota brutto
1 | Roboty budowlane | 0 | 0 | 0
2 | Roboty santarne | 0 | 0 | 0
3 | Roboty elektryczne | 0 | 0 | 0
4 | Zagospodarowanie terenu | 0 | 0 | 0
5 | Rozbiórka obiektów na działce | 0 | 0 | 0
| RAZEM | 0 | 0 | 0
| Razem całe zadanie: | 0 | 0 | 0
Stawki kalkulacyjne przyjęte do wyceny:
|  | Cena jednostkowa robocizny R = | ………………….. | zł/r-g
|  | Koszty pośrednie Kp (naliczone do R i S – pracy sprzętu) = | …………………… | %
|  | Koszty zakupu Kz (naliczone do M – materiałów) = | …………………… | %
|  | Zysk Z (naliczony do R, S i Kp) = | ………………….. | %
Do ZZK dołączam:
1) Zestawienie robocizny kosztorysowej
2) Zestawienie materiałów
3) Zestawienie pracy sprzętu
………………………………….
podpis uprawnionego przedstawiciela Wykonawcy
Uwagi:
Zbiorcze Zestawienie Kosztów (ZZK) sporządzić dla wszystkich branż i wszystkich robót objętych dokumentacją projektową, wyceniając wszystkie pozycje zawarte w arkuszach: pn.: "Przebudowa", "Termomodernizacja" i "Zagospodarowanie". Podstawą płatności będzie cena jednostkowa (z narzutami) skalkulowana przez Wykonawcę za jednostkę obmiarową robót ustaloną dla danej pozycji Zbiorczego Zestawienia Kosztów. Dla pozycji kosztorysowych wycenionych ryczałtowo podstawą płatności będzie wartość (kwota) podana przez Wykonawcę w danej pozycji ZZK. Cena jednostkowa lub kwota ryczałtowa pozycji kosztorysowej winna uwzględniać wszystkie czynności, wymagania i badania składające się na jej wykonanie, określone dla tej roboty w Specyfikacjach Technicznych Wykonania i Odbioru Robót i w Dokumentacji Projektowej.
Ceny jednostkowe lub kwoty ryczałtowe Robót muszą obejmować:
- robociznę bezpośrednią wraz z kosztami towarzyszącymi,
- wartość użytych materiałów wraz z kosztami zakupu, magazynowania, ewentualnych ubytków i transportu na teren budowy,
- wartość pracy sprzętu wraz z kosztami towarzyszącymi,
- koszty pośrednie, zysk kalkulacyjny i ryzyko,
- podatki obliczone zgodnie z obowiązującymi przepisami.
Do cen jednostkowych nie należy wliczać podatku VAT.
Zamawiający nie odpowiada za prawidłowość formuł w pliku; Wykonawca jest zobowiązany do ich sprawdzenia.

## Termomodernizacja
Lp. | Podstawa | Opis | jedn. obm. | Obmiar | Cena jedn. | Wartość
Roboty budowlane | [5 empty] | 0
1 | DACH - IZOLACJA WEŁNĄ MIN. o wsp. ʎ ≤ 0,031W/mK |  |  |  |  | 0
1.1 | KNR AT-12 0203-01 | Izolacja połaci dachu - wełna o wsp. ʎ= 0,036 W/mK i gr. 21 cm | m2 | 237.51 |  | 0
1.2 | KNR 9-12 0204-03 | Paroizolacja - folia dachowa | m2 | 237.51 |  | 0
1.3 | KNR-W 2-02 2004-07 | Obudowa połaci dachu płytami gipsowo-kartonowymi na rusztach metalowych (REI30) | m2 | 237.51 |  | 0
1.4 | KNR 2-02 2009-04 | Tynki (gładzie) jednowarstwowe wewnętrzne gr. 3 mm z gipsu szpachlowego wykonywane ręcznie na stropach na podłożu z tynku | m2 | 237.51 |  | 0
1.5 | KNR-W 2-02 1510-05 | Dwukrotne malowanie farbami lateksowymi powierzchni wewnętrznych - płyt gipsowych spoinowanych szpachlowanych z gruntowaniem | m2 | 237.51 |  | 0
2 | ŚCIANY SZCZYTOWE NADZIEMIA - IZOLACJA WEŁNĄ MIN. o wsp. ʎ ≤ 0,031W/mK |  |  |  |  | 0
2.1 | kalk. własna | Usunięcie z elewacji parapetów, obróbek, haków, wsporników, kabli, tablic i innych zbędnych elementów | kpl | 1 |  | 0
2.2 | KNR AT-27 0101-03 | Skucie tynków cementowo-wapiennych i cementowych | m2 | 245.2 |  | 0
2.3 | KNNR 1 0213-01 analogia | Załadunek gruzu | m3 | 4.904 |  | 0
2.4 | kalk. własna | Wywóz gruzu wraz z utylizacją (kontener) | m3 | 4.904 |  | 0
2.5 | kalk. własna | Wyrównanie powierzchni ścian pod izolację termiczną | m2 | 245.2 |  | 0
2.6 | KNR 0-17 2608-01 analogia | Przygotowanie podłoża pod ocieplenie metodą lekką-mokrą - oczyszczenie mechaniczne i zmycie | m2 | 245.2 |  | 0
2.7 | KNR 0-17 2608-03 analogia | Przygotowanie podłoża pod ocieplenie metodą lekką-mokrą - gruntowanie preparatem wzmacniającym jednokrotnie | m2 | 245.2 |  | 0
2.8 | kalk. własna | Przyklejanie płyt z wełny mineralnej o gr. 16 cm na ścianach wraz z kołkowaniem i montażem listwy startowej | m2 | 245.2 |  | 0
2.9 | KNR AT-31 0104-01 | Przyklejanie płyt z wełny mineralnej o gr. 2 cm na ościeżach | m2 | 4.34 |  | 0
2.10 | KNR AT-31 0103-06 | Wykonanie warstwy zbrojonej na ścianach | m2 | 245.2 |  | 0
2.11 | kalk. własna | Wykonanie dodatkowej wartswy siatki zbrojonej na ścianach | m2 | 46.16
2.12 | KNR AT-31 0104-04 | Wykonanie warstwy zbrojonej na ościeżach | m2 | 4.34 |  | 0
2.13 | KNR AT-31 0702-01 | Ochrona narożników wypukłych przy użyciu profilu narożnikowego | m | 30.4 |  | 0
2.14 | KNR AT-31 0503-01 | Tynk elewacyjny cienkowarstwowy silikonowo - silikatowy wykonany ręcznie; warstwa pośrednia na ścianach | m2 | 245.2 |  | 0
2.15 | KNR AT-31 0503-02 | Tynk elewacyjny cienkowarstwowy silikonowo - silikatowy ręcznie; warstwa pośrednia na ościeżach | m2 | 4.34 |  | 0
2.16 | KNR AT-31 0503-03 | Tynk elewacyjny cienkowarstwowy silikonowo - silikatowy ręcznie na ścianach | m2 | 245.2 |  | 0
2.17 | KNR AT-31 0503-04 | Tynk elewacyjny cienkowarstwowy silikonowo - silikatowy ręcznie na ościeżach | m2 | 4.34 |  | 0
2.18 | NNRNKB 202 0541-02 analogia | Obróbki blacharskie z blachy powlekanej o szer.w rozwinięciu ponad 25 cm - parapety | m2 | 1.485 |  | 0
2.19 | KNR AT-31 0601-02 | Malowanie elewacji | m2 | 249.54 |  | 0
2.20 | KNR 2-02 1604-02 analogia | Rusztowania zewnętrzne rurowe o wysokości do 15 m wraz z montażem siatek ochronnych | m2 | 245.2 |  | 0
3 | ŚCIANA PÓŁNOCNA NADZIEMIA - IZOLACJA STYROPIANEM o wsp. ʎ ≤ 0,031W/mK |  |  |  |  | 0
3.1 | kalk. własna | Usunięcie z elewacji parapetów, obróbek, haków, wsporników, kabli, tablic i innych zbędnych elementów | kpl | 1 |  | 0
3.2 | KNR AT-27 0101-03 | Skucie tynków cementowo-wapiennych i cementowych | m2 | 155 |  | 0
3.3 | KNNR 1 0213-01 analogia | Załadunek gruzu | m3 | 3.1 |  | 0
3.4 | kalk. własna | Wywóz gruzu wraz z utylizacją (kontener) | m3 | 3.1 |  | 0
3.5 | kalk. własna | Wyrównanie powierzchni ścian pod izolację termiczną | m2 | 155 |  | 0
3.6 | KNR 0-17 2608-01 analogia | Przygotowanie podłoża pod ocieplenie metodą lekką-mokrą - oczyszczenie mechaniczne i zmycie | m2 | 155 |  | 0
3.7 | KNR 0-17 2608-03 analogia | Przygotowanie podłoża pod ocieplenie metodą lekką-mokrą - gruntowanie preparatem wzmacniającym jednokrotnie | m2 | 155 |  | 0
3.8 | kalk. własna | Przyklejanie płyt styropianowych gr. 14 cm na ścianach z kołkowaniem i montażem listwy starowej | m2 | 155 |  | 0
3.9 | kalk. własna | Przyklejanie płyt styropianowych gr. 2cm na ościeżach | m2 | 21.35
3.10 | KNR AT-31 0101-06 | Wykonanie warstwy zbrojonej na ścianach | m2 | 155 |  | 0
3.11 | kalk. własna | Wykonanie dodatkowej warstwy siatki zbrojonej na ścianach | m2 | 38.72
3.12 | KNR AT-31 0104-04 | Wykonanie warstwy zbrojonej na ościeżach | m2 | 21.35 |  | 0
3.13 | KNR AT-31 0702-01 | Ochrona narożników wypukłych przy użyciu profilu narożnikowego | m | 79 |  | 0
3.14 | KNR AT-31 0503-01 | Tynk elewacyjny cienkowarstwowy silikonowo - silikatowy wykonany ręcznie; warstwa pośrednia na ścianach | m2 | 155 |  | 0
3.15 | KNR AT-31 0503-02 | Tynk elewacyjny cienkowarstwowy silikonowo - silikatowy ręcznie; warstwa pośrednia na ościeżach | m2 | 21.35 |  | 0
3.16 | KNR AT-31 0503-03 | Tynk elewacyjny cienkowarstwowy silikonowo - silikatowy ręcznie na ścianach | m2 | 155 |  | 0
3.17 | KNR AT-31 0503-04 | Tynk elewacyjny cienkowarstwowy silikonowo - silikatowy ręcznie na ościeżach | m2 | 21.35 |  | 0
3.18 | NNRNKB 202 0541-02 analogia | Obróbki blacharskie z blachy powlekanej o szer.w rozwinięciu ponad 25 cm - parapety | m2 | 4.95 |  | 0
3.19 | KNR AT-31 0601-02 | Malowanie elewacji | m2 | 176.35 |  | 0
3.20 | KNR 2-02 1604-02 analogia | Rusztowania zewnętrzne rurowe o wysokości do 15 m wraz z montażem siatek ochronnych | m2 | 172 |  | 0
4 | ELEWACJA FRONTOWA_DOCIEPLENIE OD WEWNĄTRZ PIANKA REZOLOWĄ o wsp. ʎ ≤ 0,018W/mK |  |  |  |  | 0
4.1 | KNR-W 2-02 2008-02 | PARTER-Okładziny z płyt z pianki rezolowej gr. 80 mm mocowane na ruszcie drewnianym + paroizolacja mocowana na klej + płyta GK 12,5 mm + szpachlowanie | m2 | 62.816 |  | 0
4.2 | KNR-W 2-02 1510-03 | Dwukrotne malowanie farbami lateksowymii powierzchni wewnętrznych - podłoży gipsowych z gruntowaniem - ściany | m2 | 62.816 |  | 0
4.3 | KNR-W 2-02 2008-02 | I PIĘTRO - Okładziny z płyt z pianki rezolowej gr. 80 mm mocowane na ruszcie drewnianym + paroizolacja mocowana na klej + płyta GK 12,5 mm + szpachlowanie | m2 | 64.628 |  | 0
4.4 | KNR-W 2-02 1510-03 | Dwukrotne malowanie farbami lateksowymii powierzchni wewnętrznych - podłoży gipsowych z gruntowaniem - ściany | m2 | 64.628 |  | 0
4.5 | KNR-W 2-02 2008-02 | II PIĘTRO - Okładziny z płyt z pianki rezolowej gr. 80 mm mocowane na ruszcie drewnianym + paroizolacja mocowana na klej + płyta GK 12,5 mm + szpachlowanie | m2 | 11.895 |  | 0
4.6 | kalk. własna | Okładziny ościeży z płyt z pianki rezolowej | m2 | 17.019
4.7 | KNR-W 2-02 1510-03 | Dwukrotne malowanie farbami lateksowymii powierzchni wewnętrznych - podłoży gipsowych z gruntowaniem - ściany | m2 | 28.914 |  | 0
5 | STOLARKA OKIENNA I DRZWIOWA o wsp. przenikania ciepła ≤ 0,9 W/m2K; |  |  |  |  | 0
5.1 | Roboty rozbiórkowe |  |  |  |  | 0
5.1.1 | KNR 4-01 0354-04 analogia | Wykucie z muru ościeżnic - drzwi zewnętrzne | szt. | 1 |  | 0
5.1.2 | KNR 4-01 0354-05 analogia | Demontaż okien | m2 | 52.8736 |  | 0
5.1.3 | KNNR 1 0213-01 analogia | Załadunek gruzu | m3 | 4.9932 |  | 0
5.1.4 | kalk. własna | Wywóz gruzu wraz z utylizacją (kontener) | m3 | 4.9932 |  | 0
5.2 | Stolarka okienna o wsp. przenikania ciepła ≤ 0,9 W/m2K; |  |  |  |  | 0
5.2.1 | KNR-W 2-02 1001-02 | Okna drewniane zespolone wzmocnione mieszkaniowe fabrycznie wykończone o powierzchni do 2.0 m2 - okno Ok 1 | m2 | 5.871 |  | 0
5.2.2 | KNR-W 2-02 1001-03 | Okna drewniane zespolone wzmocnione mieszkaniowe fabrycznie wykończone o powierzchni do 2.0 m2 - okno Ok 1 wyposażone w nawietrzak higrosterowalny o wyd. 5-29m3/h | m3 | 11.742 |  | 0
5.2.3 | KNR-W 2-02 1001-02 | Okna drewniane zespolone wzmocnione mieszkaniowe fabrycznie wykończone o powierzchni do 2.0 m2 - okno Ok 1.1 EI 60 | m2 | 1.957 |  | 0
5.2.4 | KNR-W 2-02 1001-02 | Okna drewniane zespolone wzmocnione mieszkaniowe fabrycznie wykończone o powierzchni do 2.0 m2 - okno Ok 2 | m2 | 8.755 |  | 0
5.2.5 | KNR-W 2-02 1001-03 | Okna drewniane zespolone wzmocnione mieszkaniowe fabrycznie wykończone o powierzchni do 2.0 m2 - okno Ok 2 - wyposażone w nawietrzak higrosterowalny o wyd. 5-29m3/h | m3 | 12.257 |  | 0
5.2.6 | KNR-W 2-02 1001-02 | Okna drewniane zespolone wzmocnione mieszkaniowe fabrycznie wykończone o powierzchni do 2.0 m2 - okno Ok 3 wyposażone w nawietrzak higrosterowalny o wyd. 5-29m3/h | m2 | 2.0976 |  | 0
5.2.7 | KNR-W 2-02 1001-02 | Okna drewniane zespolone wzmocnione mieszkaniowe fabrycznie wykończone o powierzchni do 2.0 m2 - okno Ok 4 wyposażone w nawietrzak higrosterowalny o wyd. 5-29 m3/h | m2 | 1.938 |  | 0
5.2.8 | KNR-W 2-02 1001-02 | Okna drewniane zespolone wzmocnione mieszkaniowe fabrycznie wykończone o powierzchni do 2.0 m2 - okno Ok 5 EI 60 | m2 | 2.86 |  | 0
5.2.9 | KNR 2-02 2103-03 analogia | Osadzenie parapetów wewnętrznych drewnianych szer 40 cm | m | 33.2 |  | 0
5.3 | Stolarka drzwiowa o wsp. przenikania ciepła max 1,3 W/m2K |  |  |  |  | 0
5.3.1 | KNR-W 2-02 1027-05 analogia | Drzwi zewnętrzne drewniane - D1; dwuskrzydłowe z naświetlem stałym | m2 | 5.04 |  | 0
5.3.2 | KNR-W 2-02 1027-05 analogia | Drzwi zewnętrzne drewniane - D2, dwuskrzydłowe z naświetlem stałym | m2 | 3.9 |  | 0
6 | IZOLACJA PODŁOGI NA GRUNCIE I STROPU NAD PIWNICĄ - styropian EPS 100-038 gr. 12 cm |  |  |  |  | 0
6.1 | Roboty rozbiórkowe |  |  |  |  | 0
6.1.1 | KNR 4-01 0212-02 | Rozbiórka elementów konstrukcji betonowych niezbrojonych o grubości ponad 15 cm - podłoga na gruncie | m3 | 29.166 |  | 0
6.1.2 | KNNR 1 0213-01 analogia | Załadunek gruzu | m3 | 29.166 |  | 0
6.1.3 | kalk. własna | Wywóz gruzu wraz z utylizacją (kontener) | m3 | 29.166 |  | 0
6.1.4 | KNR 2-01 0307-01 | Roboty ziemne z przewozem gruntu taczkami na odległość do 10 m (kat. gruntu I-II) | m3 | 21.8745 |  | 0
6.1.5 | KNR 4-01 0106-05 | Usunięcie z piwnic budynku nadmiaru ziemi | m3 | 21.8745 |  | 0
6.1.6 | kalk. własna | Wywóz nadmiaru ziemi | m3 | 21.8745 |  | 0
6.2 | Izolacja posadzki na gruncie |  |  |  |  | 0
6.2.1 | KNR-W 2-02 1103-01 | Podkłady z ubitych materiałów sypkich w budownictwie mieszkaniowym i użyteczności publicznej na podłożu gruntowym | m3 | 20.721 |  | 0
6.2.2 | KNR-W 2-02 1101-03 | Podkłady betonowe w budownictwie mieszkaniowym i użyteczności publicznej - chudy beton | m3 | 6.907 |  | 0
6.2.3 | kalk. własna | Izolacja przeciwwodna posadzki parteru - zgodnie z pkt. 10.1.2 PT (grunt krzemionkujący, mineralny szlam uszczelniający + hydroizolacja mineralno - polimerowa) | m2 | 138.14 |  | 0
6.2.4 | KNR-W 2-02 0608-03 | Izolacje cieplne i przeciwdźwiękowe z płyt styropianowych poziome na wierzchu konstrukcji na sucho - jedna warstwa - styropian gr. 10 cm | m2 | 138.14 |  | 0
6.2.5 | KNR-W 2-02 0606-01 | Izolacje przeciwwilgociowe i przeciwwodne z folii polietylenowej szerokiej - poziome podposadzkowe | m2 | 138.14 |  | 0
6.2.6 | NNRNKB 2-02 1125-01+02 | Podklad betonowy z betonu C20/25 gr. 15 cm | m2 | 138.14 |  | 0
6.3 | Izolacja stropu nad piwnicą |  |  |  |  | 0
6.3.1 | KNR-W 2-02 1101-03 | Podkłady betonowe w budownictwie mieszkaniowym i użyteczności publicznej - chudy beton | m3 | 1.875 |  | 0
6.3.2 | kalk. własna | Izolacja przeciwwodna posadzki parteru nad stropem - 2 x papa asfaltowa zgrzewana na warstwie gruntującej | m2 | 37.5 |  | 0
6.3.3 | KNR-W 2-02 0608-03 | Izolacje cieplne i przeciwdźwiękowe z płyt styropianowych poziome na wierzchu konstrukcji na sucho - jedna warstwa - styropian gr. 10 cm | m2 | 37.5 |  | 0
6.3.4 | KNR-W 2-02 0606-01 | Izolacje przeciwwilgociowe i przeciwwodne z folii polietylenowej szerokiej - poziome podposadzkowe | m2 | 37.5 |  | 0
6.3.5 | NNRNKB 2-02 1125-01+02 | Podklad betonowy gr. 15 cm | m2 | 37.5 |  | 0
Roboty sanitarne | [5 empty] | 0
1 | Kotłownia |  |  |  |  | 0
1.1 | Roboty montażowe |  |  |  |  | 0
1.1.1 | KNR 7-08 0201-02 analogia | Sterownik kotła obsługujący schemat z możliwością sterowania zdalnego (podpięcia do systemu monitoringu) | ukł. | 1 |  | 0
1.1.2 | KNR 7-08 0201-02 analogia | Sterownik 1 obiegu grzewczego z mieszaczem | ukł. | 1 |  | 0
1.1.3 | KNNR 4 0502-01 analogia | Kocioł kondensacyjny 35 kW 6,3-35 (80/60°C) KW 108,3 % sprawności | kocioł | 1 |  | 0
1.1.4 | kalk. własna | Kompletny Czopuch typ Turbo 60/110 2 mb wraz z włączeniem do komina | kpl | 1 |  | 0
1.1.5 | KNR 7-07 0102-01 | Pompa elektroniczna 25/1-6 V=1,7 m3/h H=3 mH20 moc 85W | kpl. | 1 |  | 0
1.1.6 | KNNR 4 0524-02 | Zawór bezpieczeństwa Syr 1915 3/4 " 3 bar | szt. | 1 |  | 0
1.1.7 | KNNR 4 0526-03 analogia | Sprzęgło hydrauliczne Dn32 V=3,5 m3/h | szt. | 1 |  | 0
1.1.8 | KNR 7-07 0102-01 | Pompa elektroniczna 25/1-6 V=1,7 m3/h H=3,5 mH20 moc 85W | kpl. | 2 |  | 0
1.1.9 | KNNR 4 0519-02 analogia | Zawór trójdrogowy Dn25 z siłownikiem 230V wsp. do R-1,5 | szt. | 1 |  | 0
1.1.10 | KNR 7-07 0102-01 | Pompa elektroniczna 25/1-6 V=1 m3/h H=3 mH20 moc 75W | kpl. | 2 |  | 0
1.1.11 | KNR 7-07 0102-01 | Pompa CYR 20/4 V=0,5 m3/h H=2,5 mH20 moc 65W | kpl. | 1 |  | 0
1.1.12 | KNNR 4 0506-02 | Zasobnik z izolacją 300l wężownicą 1,6m2 | szt. | 1 |  | 0
1.1.13 | KNNR 4 0524-02 | Zawór bezpiecz. dla CWU 2115 3/4" 6bar | szt. | 1 |  | 0
1.1.14 | kalk. własna | Stacja uzdatniania wody dla kotłowni o mocy do 50 kW 230V | szt. | 1 |  | 0
1.1.15 | KNNR 4 0511-02 | Naczynie wzbiorcze isntalacji CO 50l 6bar | szt. | 1 |  | 0
1.1.16 | KNNR 4 0511-01 | Naczynie przeponowe przepływowe CWU o poj 33l | szt. | 1 |  | 0
1.1.17 | KNNR 4 0519-04 | Zawór odcinający Dn 32 | szt. | 10 |  | 0
1.1.18 | KNNR 4 0519-04 | Filtr siatkowy Dn 32 | szt. | 2 |  | 0
1.1.19 | KNNR 4 0519-04 | Zawór zwrotny Dn 32 | szt. | 2 |  | 0
1.1.20 | KNNR 4 0519-03 | Zawór odcinający Dn 25 | szt. | 10 |  | 0
1.1.21 | KNNR 4 0519-03 | Zawór zwrotny Dn 25 | szt. | 2 |  | 0
1.1.22 | KNNR 4 0519-03 | Filtr siatkowy Dn 25 | szt. | 2 |  | 0
1.1.23 | KNR 0-35 0222-02 | Licznik ciepła V= 2,5 m3/h kompakt komplet z wyjściem mbus | kpl. | 2 |  | 0
1.1.24 | KNNR 4 0519-03 | Zawór odcinający Dn 25 | szt. | 2 |  | 0
1.1.25 | KNNR 4 0142-01 analogia | Szafka gazowa | kpl. | 1 |  | 0
1.1.26 | KNNR 4 0312-03 | Zawór odcinający do gazu DN 25 | szt. | 4 |  | 0
1.1.27 | KNNR 4 0312-03 | Filtr do gazu DN 25 | szt. | 1 |  | 0
1.1.28 | KNNR 4 0304-06 | Bufor gazu | m | 0.8 |  | 0
1.1.29 | KNNR 4 0519-05 | Zawór odcinający do wody użytkowe DN40 | szt. | 4 |  | 0
1.1.30 | KNNR 4 0519-05 | Filtr do wody użytkowej DN 40 | szt. | 1 |  | 0
1.1.31 | KNR 0-35 0132-05 | Zawór zwrotny antyskażeniowy klasy EA DN 40 | szt. | 1 |  | 0
1.1.32 | KNNR 4 0519-05 | Zawór zwrotny do wody użytkowej DN40 | szt. | 1 |  | 0
1.1.33 | KNNR 4 0519-03 | Zawór odcinający do wody użytkowej Dn 25 | szt. | 1 |  | 0
1.1.34 | KNNR 4 0519-03 | Filtr do wody użytkowej Dn 25 | szt. | 1 |  | 0
1.1.35 | KNNR 4 0519-03 | Zawór zwrotny do wody użytkowej Dn 25 | szt. | 1 |  | 0
1.1.36 | KNNR 4 0519-03 | Zawór odcinający do wody użytkowej Dn 25 | szt. | 1 |  | 0
1.1.37 | KNR 0-35 0132-03 analogia | Zawór zwrotny antyskażeniowy klasy CA DN 25 | szt. | 1 |  | 0
1.1.38 | KNNR 4 0514-02 | Rozdzielacz DN 80 | m | 4 |  | 0
1.1.39 | KNNR 4 0519-02 | Zawór spustowy DN 20 | szt. | 8 |  | 0
1.1.40 | KNNR 4 0531-03 | Termometr 0-100 °C | szt. | 6 |  | 0
1.1.41 | KNNR 4 0531-04 | Manometr 0-10 bar | szt. | 12 |  | 0
1.1.42 | KNR 0-35 0215-09 | Odpowietrzniki automatyczne; śr. nom. 15 mm | kpl. | 8 |  | 0
1.1.43 | KNNR 4 0519-01 | Zawór kulowy DN 15 | szt. | 8 |  | 0
1.1.44 | KNNR 4 0403-03 | Rurociągi w instalacjach c.o. stalowe o śr. nominalnej 25 mm o połączeniach spawanych na ścianach w budynkach | m | 10 |  | 0
1.1.45 | KNNR 4 0403-04 | Rurociągi w instalacjach c.o. stalowe o śr. nominalnej 32 mm o połączeniach spawanych na ścianach w budynkach | m | 5 |  | 0
1.1.46 | KNNR 4 0406-02 | Próby szczelności instalacji c.o. z rur stalowych i miedzianych w budynkach niemieszkalnych | m | 15 |  | 0
1.1.47 | KNR 7-12 0101-04 | Czyszczenie przez szczotkowanie ręczne do trzeciego stopnia czystości rurociągów o śr.zewn.do 57 mm | m2 | 1.7 |  | 0
1.1.48 | KNR 7-12 0105-04 | Odtłuszczanie rurociągów | m2 | 1.7 |  | 0
1.1.49 | KNR 7-12 0207-04 | Malowanie 2 x pędzlem farbami do gruntowania termoodpornymi rurociągów o śr.zewn.do 57 mm | m2 | 1.7 |  | 0
1.1.50 | KNR 7-12 0215-04 | Malowanie 2 x pędzlem emaliami termoodpornymi rurociągów o śr.zewn.do 57 mm | m2 | 1.7 |  | 0
1.1.51 | KNZ 15 27-04 analogia | Montaż otulin termoizolacyjnych z wełny mineralnej z płaszczem PCV dla rurociągów o śr. 25 mm, gr. izolacji 25 mm | m | 10 |  | 0
1.1.52 | KNZ 15 28-05 analogia | Montaż otulin termoizolacyjnych z wełny mineralnej z płaszczem PCV dla rurociągów o śr. 32 mm, gr. izolacji 30 mm | m | 5 |  | 0
1.1.53 | KNNR 4 0112-04 | Rura PP PN20 40x6,7 stabi | m | 10 |  | 0
1.1.54 | KNNR 4 0128-02 | Płukanie instalacji wodociągowej w budynkach niemieszkalnych | m | 10 |  | 0
1.1.55 | KNNR 4 0127-01 | Próba szczelności instalacji wodociągowych z rur z tworzyw sztucznych - próba zasadnicza (pulsacyjna) | prob. | 1 |  | 0
1.1.56 | KNR 0-34 0110-14 | Izolacja dwuwarstwowa rurociągów śr.42 mm otulinami PE - gr.izolacji 40 mm | m | 10 |  | 0
1.1.57 | KNNR 4 0127-05 analogia | Próba szczelności instalacji wodociągowych z rur z tworzyw sztucznych - dodatek w budynkach niemieszkalnych | m | 10 |  | 0
1.1.58 | KNR-W 2-17 0101-03 | Przewody wentylacyjne z blachy stalowej, prostokątne, typ A/I o obwodzie do 1000 mm - udział kształtek do 35 % | m2 | 2.4 |  | 0
1.1.59 | KNR-W 2-17 0138-01 | Kratka 300x100 | szt. | 2 |  | 0
1.1.60 | KNR-W 2-17 0138-01 | Kratka 200x100 | szt. | 1 |  | 0
1.1.61 | KNNR 4 0529-02 | Uruchomienie kotłowni c.o. o 2 osobach obsługi z dostawą instrukcji obsługi i szkoleniem obsługi | szt. | 1 |  | 0
1.2 | Roboty budowlane |  |  |  |  | 0
1.2.1 | KNR 4-01 0333-08 | Przebicie otworów w ścianach z cegieł o grubości 1/2 ceg. na zaprawie cementowo-wapiennej | szt. | 2 |  | 0
1.2.2 | KNR 4-01 0333-13 | Przebicie otworów w ścianach z cegieł o grubości 3 ceg. na zaprawie cementowo-wapiennej | szt. | 1 |  | 0
1.2.3 | KNR 4-01 0323-02 | Zamurowanie przebić w ścianach z cegieł o grub. 1/2 ceg. | szt. | 2 |  | 0
1.2.4 | KNR 4-01 0323-04 | Zamurowanie przebić w ścianach z cegieł o grub. ponad 1 ceg. | szt. | 1 |  | 0
1.2.5 | KNR 4-01 0709-05 | Uzupełnienie tynków zwykłych wewnętrznych kat. III z zaprawy cementowo-wapiennej o powierzchni do 0.5 m2 na podłożach z cegły, pustaków ceramicznych, betonu na ścianach | szt. | 6 |  | 0
1.2.6 | KNR 7-28 0205-10 analogia | Przebicie otworów o powierzchni ponad 0.1 do 0.5 m2 dla przewodów klimatyzacyjnych w ścianach murowanych o grubości 3 ceg. wsp do R-1,5 | otw. | 1 |  | 0
2 | Instalcja CO |  |  |  |  | 0
2.1 | Roboty demontażowe |  |  |  |  | 0
2.1.1 | KNNR 8 0412-05 | Demontaż zaworu grzejnikowego lub dwuzłączki o śr.15-20mm | szt | 70 |  | 0
2.1.2 | KNNR 8 0422-02 | Demontaż grzejnika żeliwnego członowego o pow. ogrzewalnej 7.5 m2 | kpl. | 25 |  | 0
2.1.3 | KNR-W 4-01 0109-09 | Wywiezienie zdemontowanych elementów samochodami skrzyniowymi na odległość do 1 km | m3 | 0.75 |  | 0
2.1.4 | KNR-W 4-01 0109-10 | Wywiezienie zdemontowanych elementów samochodami skrzyniowymi na każdy następny 1 km Krotność = 14 | m3 | 0.75 |  | 0
2.1.5 | kalk. własna | Koszt składowania na wysypisku | m3 | 0.75 |  | 0
2.2 | Roboty montażowe |  |  |  |  | 0
2.2.1 | KNR INSTAL 0309-07 | Zawór termostatyczny prosty DN 15 | szt. | 4 |  | 0
2.2.2 | KNR 0-35 0215-04 | Głowica termostatyczna | szt. | 35 |  | 0
2.2.3 | KNNR 4 0418-05 | Grzejniki lewe G_Z 22/500/400 | szt. | 2 |  | 0
2.2.4 | KNNR 4 0418-05 | Grzejniki lewe G_Z 22/500/520 | szt. | 2 |  | 0
2.2.5 | KNNR 4 0418-05 | Grzejniki lewe G_Z 22/500/720 | szt. | 1 |  | 0
2.2.6 | KNNR 4 0418-05 | Grzejniki lewe G_Z 22/500/920 | szt. | 1 |  | 0
2.2.7 | KNNR 4 0418-05 | Grzejniki lewe G_Z 22/500/1000 | szt. | 1 |  | 0
2.2.8 | KNNR 4 0418-05 | Grzejniki lewe G_Z 22/500/1120 | szt. | 1 |  | 0
2.2.9 | KNNR 4 0418-05 | Grzejniki prawe G_Z 22/500/520 | szt. | 4 |  | 0
2.2.10 | KNNR 4 0418-05 | Grzejniki prawe G_Z 22/500/600 | szt. | 5 |  | 0
2.2.11 | KNNR 4 0418-05 | Grzejniki prawe G_Z 22/500/720 | szt. | 3 |  | 0
2.2.12 | KNNR 4 0418-05 | Grzejniki prawe G_Z 22/500/800 | szt. | 2 |  | 0
2.2.13 | KNNR 4 0418-05 | Grzejniki prawe G_Z 22/500/920 | szt. | 6 |  | 0
2.2.14 | KNNR 4 0418-05 | Grzejniki prawe G_NZ 22/500/1000 | szt. | 2 |  | 0
2.2.15 | KNNR 4 0418-05 | Grzejniki prawe G_NZ 22/500/1120 | szt. | 1 |  | 0
2.2.16 | KNNR 4 0425-02 | Grzejniki stalowe łazienkowe 500/1130 | szt. | 1 |  | 0
2.2.17 | KNNR 4 0425-02 | Grzejniki stalowe łazienkowe 500/1130 | szt. | 3 |  | 0
2.2.18 | KNR 0-35 0215-06 | Zawór odcinający do grzejników zintegrowanych DN 15 | szt. | 35 |  | 0
2.2.19 | KNNR 4 0436-01 | Próby z dokonaniem regulacji instalacji centralnego ogrzewania (na gorąco) | urz. | 35 |  | 0
2.2.20 | KNR 0-34 0101-01 | Izolacja rurociągów śr.18 mm otulinami z pianki PE - jednowarstwowymi gr.6 mm | m | 541 |  | 0
2.2.21 | KNR 0-34 0101-01 | Izolacja rurociągów śr.22 mm otulinami z pianki PE - jednowarstwowymi gr.6 mm | m | 25 |  | 0
2.2.22 | KNR 0-34 0101-02 | Izolacja rurociągów śr.25 mm otulinami z pianki PE - jednowarstwowymi gr.6 mm | m | 23 |  | 0
2.2.23 | KNR 0-34 0101-02 | Izolacja rurociągów śr.35 mm otulinami z pianki PE - jednowarstwowymi gr.6 mm | m | 23 |  | 0
2.3 | Roboty budowlane |  |  |  |  | 0
2.3.1 | KNR 4-01 0333-08 | Przebicie otworów w ścianach z cegieł o grubości 1/2 ceg. na zaprawie cementowo-wapiennej | szt. | 3 |  | 0
2.3.2 | KNR 4-01 0333-21 | Przebicie otworów w stropie | szt. | 2 |  | 0
2.3.3 | KNR 4-01 0323-02 | Zamurowanie przebić w ścianach z cegieł o grub. 1/2 ceg. | szt. | 3 |  | 0
2.3.4 | KNR 4-01 0323-05 | Zamurowanie przebić w stropach | szt. | 2 |  | 0
2.3.5 | KNR 4-01 0339-04 | Wykucie bruzd pionowych 1/2x1 ceg. w ścianach z cegieł na zaprawie cementowo-wapiennej | m | 8 |  | 0
2.3.6 | KNR 4-01 0325-05 | Zamurowanie bruzd pionowych lub pochyłych o przekroju 1/2x1 ceg. w ścianach z cegieł | m | 8 |  | 0
3 | Instalacja cyrkulacji wody |  |  |  |  | 0
3.1 | KNNR 4 0112-01 | Rura PP PN20 20x3,4 | m | 74 |  | 0
3.2 | KNNR 4 0112-02 | Rura PP PN20 25x4,2 | m | 21 |  | 0
3.3 | KNNR 4 0128-02 | Płukanie instalacji wodociągowej w budynkach niemieszkalnych | m | 95 |  | 0
3.4 | KNNR 4 0127-01 | Próba szczelności instalacji wodociągowych z rur z tworzyw sztucznych - próba zasadnicza (pulsacyjna) | prob. | 1 |  | 0
3.5 | KNNR 4 0127-05 analogia | Próba szczelności instalacji wodociągowych z rur z tworzyw sztucznych - dodatek w budynkach niemieszkalnych | m | 95 |  | 0
3.6 | KNR 0-34 0101-01 | Izolacja rurociągów śr.22 mm otulinami PE - jednowarstwowymi gr.6 mm | m | 74 |  | 0
3.7 | KNR 0-34 0101-14 | Izolacja rurociągów śr.22 mm otulinami PE - jednowarstwowymi gr.25 mm | m | 195 |  | 0
3.8 | KNR 0-34 0101-02 | Izolacja rurociągów śr.25 mm otulinami PE - jednowarstwowymi gr.6 mm | m | 21 |  | 0
3.9 | KNR 0-34 0101-15 | Izolacja rurociągów śr.25 mm otulinami PE - jednowarstwowymi gr.25 mm | m | 87 |  | 0
3.10 | KNNR 4 0132-01 | Termostatyczny zawór cyrkulacyjny DN 15 | szt. | 6 |  | 0
Roboty elektryczne | [5 empty] | 0
1 | Instalacja oświetlenia |  |  |  |  | 0
1.1 | KNNR 5 0512-04 z.sz.2.3. | Oprawa oświetleniowa LED typu "OP1" - dostawa i montaż | kpl. | 7 |  | 0
1.2 | KNNR 5 0512-04 z.sz.2.3. | Oprawa oświetleniowa LED typu "OP2" - dostawa i montaż | kpl. | 10 |  | 0
1.3 | KNNR 5 0512-04 z.sz.2.3. | Oprawa oświetleniowa LED typu "OP3" - dostawa i montaż | kpl. | 31 |  | 0
1.4 | KNNR 5 0512-04 z.sz.2.3. | Oprawa oświetleniowa LED typu "OP4" - dostawa i montaż | kpl. | 74 |  | 0
1.5 | KNNR 5 0301-11 | Przygotowanie podłoża pod osprzęt instalacyjny mocowany na zaprawie cementowej lub gipsowej - wykonanie ślepych otworów w podłożu ceglanym | szt. | 122 |  | 0
1.6 | KNNR 5 0205-01 | Przewody kabelkowe o łącznym przekroju żył do 7.5 mm2 układane p.t. w gotowych bruzdach w podłożu innym niż betonowe Przewód miedziany w izolacji i powłoce polwinitowej 750V YDY 2x1,5mm2 | m | 100 |  | 0
1.7 | KNNR 5 0205-01 | Przewody kabelkowe o łącznym przekroju żył do 7.5 mm2 układane p.t. w gotowych bruzdach w podłożu innym niż betonowe | m | 450 |  | 0
2 | Fotowoltaika |  |  |  |  | 0
2.1 | KNR 5-14 0101-02 | Montaż przyścienny - trójfazowy falownik | szt. | 1 |  | 0
2.2 | KNNR 5 0404-03 | Tablice rozdzielcze o masie do 30 kg | szt. | 1 |  | 0
2.3 | KNR 5-08 0701-20 | Montaż na gotowym podłożu konstrukcji wsporczych modułów fotowolt., mocowanie dach pochyły | szt. | 2 |  | 0
2.4 | KNR 5-10 1007-09 analogia | Dostawa i montaż paneli fotowoltaicznych PV 280Wp | szt. | 8 |  | 0
2.5 | KNR 5-10 1001-01 | Montaż urządzenia antypompującego | szt. | 1 |  | 0
2.6 | KNNR 5 1207-01 | Wykucie bruzd dla przewodów wtynkowych w cegle | m | 235 |  | 0
2.7 | KNNR 5 0205-03 | Przewody kabelkowe o łącznym przekroju żył do 30 mm2 układane p.t. w gotowych bruzdach w podłożu innym niż betonowe | m | 60 |  | 0
2.8 | KNNR 5 0205-01 | Przewody kabelkowe YDY 5x1.5 mm2 układane p.t. w gotowych bruzdach w podłożu innym niż betonowe | m | 30 |  | 0
2.9 | KNNR 5 0205-01 | Przewody HDGS 2x1,5; 500 V układane p.t. w gotowych bruzdach w podłożu innym niż betonowe | m | 60 |  | 0
2.10 | KNNR 5 0205-01 | Przewody RS układane p.t. w gotowych bruzdach w podłożu innym niż betonowe | m | 25 |  | 0
2.11 | KNNR 5 0204-05 | Przewody kabelkowe płaskie o łącznym przekroju żył do 7.5 mm2 układane w tynku innym niż betonowy | m | 60 |  | 0
2.12 | KNNR 5 0103-03 | Rury winidurowe o śr.do 37 mm układane n.t. na betonie | m | 30 |  | 0
2.13 | KNNR 5 0111-02 | Kanał instalacyjny z PCW o szerokości podstawy do 60 mm - podłoże inne niż betonowe | m | 70 |  | 0
2.14 | KNNR 5 0202-02 | Kabel solarny 4 mm2 podwójna izolacja czarna układany w gotowych korytkach | m | 80 |  | 0
2.15 | KNNR 5 0202-02 | Kabel solarny 4 mm2 podwójna izolacja czerwony układany w gotowych korytkach | m | 80 |  | 0
2.16 | KNR 5-06 0707-02 analogia | Zarabianie i podłączanie kabli o sr. 10 mm do gniazd współosiowych - Złączka typu MC4/komplet | szt. | 16 |  | 0
2.17 | KNNR 5 0202-03 | Przewód typu YLY(żo) 1x16 mm2 układany n/k | m | 70 |  | 0
2.18 | KNR 5-10 0315-01 | Montaż przepustów rurowych w stropach i ścianach z betonu o gr. do 10 cm z mechanicznym przebijaniem otworów - rura o śr. zewn. do 40 mm | przepust. | 2 |  | 0
2.19 | KNP 18 1360-01.01 analogia | Uruchomienie falownika w powiązaniu z całością procesu technologicznego, | ukł. | 1 |  | 0
|  |  | Razem koszty termomodernizacji netto |  |  | 0
|  |  | Podatek VAT |  |  | 0
|  |  | Razem koszty termomodernizacji brutto |  |  | 0
………………………………….
podpis uprawnionego przedstawiciela Wykonawcy

## Przebudowa
Lp. | Podstawa | Opis | jedn. obm. | Obmiar | Cena jedn. | Wartość
Prace przygotowawcze i pomocnicze | [5 empty] | 0
1 | kalk. własna | Wyniesienie z piwnicy oraz z kondygnacji naziemnych budynku elementów wyposażenia (stare meble, deski, śmieci) | m3 | 3 |  | 0
2 | kalk. własna | Opracowanie projektu tymczasowej organizacji ruchu, uzgodnienie z właściwymi organami w zakresie robót budowlanych (wzmocnienie fundamentów, izolacja ścian piwnic itp.) oraz budowy nowego przyłącza wody | kpl | 1 |  | 0
3 | kalk. własna | Opłata za zajęcie pasa drogowego drogi wojewódzkiej w zakresie chodnika - dla robót budowlanych oraz w zakresie jezdni - dla budowy nowego przyłącza wody | kpl | 1 |  | 0
4 | KNR 2-25 0419-02 | Wprowadzenie tymczasowej organizacji ruchu, utrzymanie i likwidacja oznakowania i zabezpieczeń, przywrócenie stałej oragnizacji ruchu (oznakowanie: słupki + znaki drogowe - 10 kpl.; barierki ochronne - 10 m, tymczasowe oświetlenie) | kpl | 1 |  | 0
Roboty budowlane | [5 empty] | 0
1 | KONSTRUKCJA |  |  |  |  | 0
1.1 | KNR 2-02 1101-01 | Podkłady betonowe na podłożu gruntowym - pod ławy ŁF-1 | m3 | 0.6824 |  | 0
1.2 | KNR 2-02 1101-01 | Podkłady betonowe na podłożu gruntowym - pod ławy Fk-1, Fk-2, Fk-3, Fk-4 | m3 | 0.29175 |  | 0
1.3 | KNR 2-02 1101-01 | Podkłady betonowe na podłożu gruntowym - pod F-1, F-1, F-3 | m3 | 4.7527 |  | 0
1.4 | KNR 2-02 1101-01 | Podkłady betonowe na podłożu gruntowym - pod wzmocnienia fundamentów | m3 | 7.044 |  | 0
1.5 | KNR 2-02 0202-01 | Ławy fundamentowe prostokątne żelbetowe, szerokości do 0,6 m - z zastosowaniem pompy do betonu - ŁF-1 | m3 | 2.0472 |  | 0
1.6 | KNR 2-02 0202-01 | Ławy fundamentowe prostokątne żelbetowe, szerokości do 0,6 m - z zastosowaniem pompy do betonu - Fk-1, Fk-2, Fk-3, Fk-4 | m3 | 0.6702 |  | 0
1.7 | KNR 2-02 0204-03 | Płyty fundamentowe prostokątne żelbetowe, o objętości do 2,5 m3 - z zastosowaniem pompy do betonu - F1 | m3 | 15.2856 |  | 0
1.8 | KNR 2-02 0204-03 | Płyty fundamentowe prostokątne żelbetowe, o objętości do 2,5 m3 - z zastosowaniem pompy do betonu - F2 | m3 | 9.1 |  | 0
1.9 | KNR 2-02 0204-03 | Płyty fundamentowe prostokątne żelbetowe, o objętości do 2,5 m3 - z zastosowaniem pompy do betonu - F3 | m3 | 6.16 |  | 0
1.10 | kalk. własna | Ławy fundamentowe prostokątne żelbetowe, szerokości do 1,3 m - wzmocnienia fundamentów wg rys. PW_K04 | m3 | 31.15 |  | 0
1.11 | KNR-W 2-02 0206-01 | Ściany betonowe proste grubości 20 cm wysokości do 3 m - z zastosowaniem pompy do betonu | m2 | 12.85 |  | 0
1.12 | KNR-W 2-02 0206-05 | Ściany betonowe - dodatek za każdy 1 cm różnicy grubości - z zastosowaniem pompy do betonu Krotność = 5 | m2 | 12.85 |  | 0
1.13 | KNR 2-02 0208-01 analogia | Słupy żelbetowe, prostokątne o wysokości do 4 m; stosunek deskowanego obwodu do przekroju do 6 - z zastosowaniem pompy do betonu - słup SŻ-0.1 | m3 | 1.656 |  | 0
1.14 | KNR 2-02 0290-01 | Przygotowanie i montaż zbrojenia elementów budynków i budowli - pręty gładkie - fi 6 | t | 0.013 |  | 0
1.15 | KNR 2-02 0290-02 | Przygotowanie i montaż zbrojenia elementów budynków i budowli - pręty żebrowane - # 8 | t | 0.039 |  | 0
1.16 | KNR 2-02 0290-02 | Przygotowanie i montaż zbrojenia elementów budynków i budowli - pręty żebrowane - # 12 | t | 3.123 |  | 0
1.17 | KNR 2-02 0290-02 | Przygotowanie i montaż zbrojenia elementów budynków i budowli - pręty żebrowane - # 16 | t | 0.653 |  | 0
1.18 | KNR 2-02 0290-02 | Przygotowanie i montaż zbrojenia elementów budynków i budowli - pręty żebrowane - # 16 | t | 1.923 |  | 0
1.19 | KNR-W 2-02 0207-03 analogia | Ściany żelbetowe proste grubości 12 cm wysokości do 6 m - z zastosowaniem pompy do betonu - ściany szybu windy | m2 | 109.12 |  | 0
1.20 | KNR-W 2-02 0207-07 analogia | Ściany żelbetowe - dodatek za każdy 1 cm różnicy grubości ścian - z zastosowaniem pompy do betonu - ściany szybu windy Krotność = 8 | m2 | 109.12 |  | 0
1.21 | KNR 2-02 0216-02 | Żelbetowe płyty stropowe, grubości 15 cm płaskie - z zastosowaniem pompy do betonu - płyta nadszybia | m2 | 5.203 |  | 0
1.22 | KNR 2-02 0216-05 | Żelbetowe płyty stropowe, dachowe - dodatek za każdy 1 cm różnicy grubości płyty - z zastosowaniem pompy do betonu - płyta nadszybia Krotność = 5 | m2 | 5.203 |  | 0
1.23 | KNR 2-02 0290-02 | Przygotowanie i montaż zbrojenia elementów budynków i budowli - pręty żebrowane - # 8 | t | 0.023 |  | 0
1.24 | KNR 2-02 0290-02 | Przygotowanie i montaż zbrojenia elementów budynków i budowli - pręty żebrowane - # 12 | t | 0.03314 |  | 0
1.25 | KNR 2-02 0208-01 analogia | Słupy żelbetowe, prostokątne o wysokości do 4 m; stosunek deskowanego obwodu do przekroju do 6 - z zastosowaniem pompy do betonu - słup SŻ-1.1 | m3 | 2.3616 |  | 0
1.26 | KNR 2-02 0208-01 analogia | Słupy żelbetowe, prostokątne o wysokości do 4 m; stosunek deskowanego obwodu do przekroju do 6 - z zastosowaniem pompy do betonu - słup SŻ-2.1 | m3 | 2.4624 |  | 0
1.27 | KNR 2-02 0210-01 | Belki i podciągi, żelbetowe; stosunek deskowanego obwodu do przekroju do 8 - z zastosowaniem pompy do betonu - belka BŻ-1.1a | m3 | 3.68 |  | 0
1.28 | KNR 2-02 0210-01 | Belki i podciągi, żelbetowe; stosunek deskowanego obwodu do przekroju do 8 - z zastosowaniem pompy do betonu - belka BŻ-1.1b | m3 | 3.68 |  | 0
1.29 | KNR 2-02 0210-01 | Belki i podciągi, żelbetowe; stosunek deskowanego obwodu do przekroju do 8 - z zastosowaniem pompy do betonu - belka BŻ-2.1a | m3 | 4.476 |  | 0
1.30 | KNR 2-02 0210-01 | Belki i podciągi, żelbetowe; stosunek deskowanego obwodu do przekroju do 8 - z zastosowaniem pompy do betonu - belka BŻ-2.1b | m3 | 4.476 |  | 0
1.31 | KNR 2-02 0210-01 | Belki i podciągi, żelbetowe; stosunek deskowanego obwodu do przekroju do 8 - z zastosowaniem pompy do betonu - belka BŻ-2.2 | m3 | 0.654 |  | 0
1.32 | KNR 2-02 0210-01 | Belki i podciągi, żelbetowe; stosunek deskowanego obwodu do przekroju do 8 - z zastosowaniem pompy do betonu - belka Ż-2.1 | m3 | 0.04656 |  | 0
1.33 | KNR 2-02 0290-01 | Przygotowanie i montaż zbrojenia elementów budynków i budowli - pręty gładkie - fi 6 | t | 0.002 |  | 0
1.34 | KNR 2-02 0290-02 | Przygotowanie i montaż zbrojenia elementów budynków i budowli - pręty żebrowane - # 8 | t | 1.019 |  | 0
1.35 | KNR 2-02 0290-02 | Przygotowanie i montaż zbrojenia elementów budynków i budowli - pręty żebrowane - # 16 | t | 1.229 |  | 0
1.36 | KNR 2-02 0290-02 | Przygotowanie i montaż zbrojenia elementów budynków i budowli - pręty żebrowane - # 20 | t | 1.708 |  | 0
1.37 | PW_rys. K-9 (KNR 2-02 0218-02, KNR 2-02 0281-06x7, KNR 2-02 028-07) | Schody żelbetowe - Sch-1.1 | m3 | 2.59 |  | 0
1.38 | KNR-W 2-02 0207-03 analogia | Ściany żelbetowe proste grubości 12 cm wysokości do 6 m - z zastosowaniem pompy do betonu - ściany szybu windy | m2 | 6.825 |  | 0
1.39 | KNR-W 2-02 0207-07 analogia | Ściany żelbetowe - dodatek za każdy 1 cm różnicy grubości ścian - z zastosowaniem pompy do betonu - ściany szybu windy Krotność = 8 | m2 | 6.825 |  | 0
1.40 | KNR 2-02 0290-02 | Przygotowanie i montaż zbrojenia elementów budynków i budowli - pręty żebrowane - # 10 | t | 0.105 |  | 0
1.41 | KNR 2-02 0290-02 | Przygotowanie i montaż zbrojenia elementów budynków i budowli - pręty żebrowane - # 12 | t | 0.372 |  | 0
1.42 | PW_rys. K-10 (KNR 2-02 0218-02, KNR 2-02 0281-06x7, KNR 2-02 028-07) | Schody żelbetowe - Sch-2.1 | m3 | 2.78 |  | 0
1.43 | KNR 2-02 0290-02 | Przygotowanie i montaż zbrojenia elementów budynków i budowli - pręty żebrowane - # 10 | t | 0.064 |  | 0
1.44 | KNR 2-02 0290-02 | Przygotowanie i montaż zbrojenia elementów budynków i budowli - pręty żebrowane - # 16 | t | 0.389 |  | 0
1.45 | PW_rys. K-11 (KNR 2-02 0218-02, KNR 2-02 0281-06x7, KNR 2-02 028-07) | Schody żelbetowe - SchZ-1 | m3 | 1.38 |  | 0
1.46 | KNR 2-02 0290-01 | Przygotowanie i montaż zbrojenia elementów budynków i budowli - pręty gładkie - fi 6 | t | 0.002 |  | 0
1.47 | KNR 2-02 0290-02 | Przygotowanie i montaż zbrojenia elementów budynków i budowli - pręty żebrowane - # 10 | t | 0.083 |  | 0
1.48 | KNR 2-02 0290-02 | Przygotowanie i montaż zbrojenia elementów budynków i budowli - pręty żebrowane - # 12 | t | 0.194 |  | 0
1.49 | KNR 2-02 0408-06 | Krokwie zwykłe, długość ponad 4.5 m przekrój poprzeczny drewna ponad 180 cm2 z tarcicy nasyconej | m3 | 5.8 |  | 0
1.50 | KNR 2-02 0409-04 | Wymiany i rozpory, przekrój poprzeczny drewna do 180 cm2 z tarcicy nasyconej | m3 | 1 |  | 0
1.51 | KNR 2-02 0408-06 | Kleszcze, długość ponad 4.5 m przekrój poprzeczny drewna ponad 180 cm2 z tarcicy nasyconej | m3 | 1.79 |  | 0
1.52 | KNR 2-02 0406-06 | Ramy górne i płatwie, długość ponad 3 m - przekrój poprzeczny drewna ponad 180 cm2 z tarcicy nasyconej | m3 drew. | 3.14 |  | 0
1.53 | KNR 2-02 0408-01 | Miecze i zastrzały przekrój poprzeczny drewna do 180 cm2 z tarcicy nasyconej | m3 | 0.87 |  | 0
1.54 | KNR 2-02 0407-06 | Słupy o długości ponad 2 m - przekrój poprzeczny drewna ponad 180 cm2 z tarcicy nasyconej | m3 drew. | 1.14 |  | 0
1.55 | KNR 2-02 0408-01 | Miecze i zastrzały przekrój poprzeczny drewna do 180 cm2 z tarcicy nasyconej | m3 | 0.51 |  | 0
1.56 | KNR 2-02 0406-07 | Podwaliny krótkie o długości do 2 m - przekrój poprzeczny drewna do 180 cm2 z tarcicy nasyconej | m3 drew. | 0.35 |  | 0
1.57 | PW_rys. K01 | Wykonanie wzmocnienia nadproży nadokiennych wg technologii opisanej w PW: skucie tynków, wykonanie bruzd + osadzenie kształtowników IPE160, osiatkowanie kształtowników i obetonowanie | mb | 39.1 |  | 0
1.58 | KNR-W 2-02 0832-01 | Osiatkowanie tynku wewnętrznego na ścianach i stropach - wzmocnienia nadproży | m2 | 34.122 |  | 0
1.59 | KNR-W 2-02 0801-04 | Tynki wewnętrzne zwykłe kat. III wykonywane mechanicznie na stropach i podciągach | m2 | 34.122 |  | 0
1.60 | PW rys. K-01 zestawienie stali NR01 | Dostawa dwuteowników gorącowalcowanych IPE 160 - wzmocnienie nadproży | t | 1.3083 |  | 0
1.61 | KNR 2-02 0216-02 | Żelbetowe płyty stropowe, grubości 15 cm płaskie - z zastosowaniem pompy do betonu - nad I piętrem | m2 | 8.8 |  | 0
1.62 | KNR 2-02 0216-05 | Żelbetowe płyty stropowe, dachowe - dodatek za każdy 1 cm różnicy grubości płyty - z zastosowaniem pompy do betonu | m2 | 8.8 |  | 0
1.63 | KNR 2-02 0290-02 | Przygotowanie i montaż zbrojenia elementów budynków i budowli - pręty żebrowane - # 10 | t | 0.119 |  | 0
1.64 | KNR-W 2-02 0217-01 | Płyta stropowa gęstożebrowa - z zastosowaniem pompy do betonu - nad parterem | m2 | 163.12 |  | 0
1.65 | kalk. własna | Strop gęstożebrowy - nad parterem z wykuciem gniazd i osadzeniem belek stropu w gniazdach | m2 | 163.12 |  | 0
1.66 | KNR 2-02 0290-02 | Przygotowanie i montaż zbrojenia elementów budynków i budowli - pręty żebrowane - # 8, #12 | t | 0.322 |  | 0
1.67 | kalk. własna | Siatka spawana | m2 | 231.01 |  | 0
1.68 | KNR-W 2-02 0217-01 | Płyta stropowa gęstożebrowa - z zastosowaniem pompy do betonu - nad I piętrem | m2 | 174.18 |  | 0
1.69 | kalk. własna | Strop gęstożebrowy - nad I piętrem z wykuciem gniazd i osadzeniem belek stropu w gniazdach | m2 | 174.18 |  | 0
1.70 | KNR 2-02 0290-02 | Przygotowanie i montaż zbrojenia elementów budynków i budowli - pręty żebrowane - # 8, #12 | t | 0.406 |  | 0
1.71 | kalk. własna | Siatka spawana | m2 | 223.44 |  | 0
1.72 | KNR 4-01 0201-01 | Stemplowanie w wysokości do 4 m deskowań konstrukcji | m2 | 66.168 |  | 0
1.73 | KNR-W 4-01 0351-01 analogia | Rozebranie ceglanych sklepień odcinkowych o grubości 1/2 cegły na zaprawie cementowo-wapiennej | m2 | 13.2372 |  | 0
1.74 | KNR 19-01 0320-02 analogia | Uzupełnienie ceramicznych stropów gr. 1/2 cegły | m2 | 13.2372 |  | 0
1.75 | KNR 2-02 0216-01 analogia | Żelbetowe płyty stropowe, grubości 8 cm - z zastosowaniem pompy do betonu | m2 | 66.168 |  | 0
1.76 | kalk. własna | Siatka #8 oczko 10x10 | m2 | 66.168 |  | 0
1.77 | kalk. własna | Wieńce w poziomie stropów: 2 pręty fi 8 mm wg rys. K03 | m | 602.712 |  | 0
1.78 | kalk. własna | Naprawa pęknięć ścian - pręty śrubowe fi 8 mm wklejane - wg rys. K03 | m | 180 |  | 0
2 | PIWNICA |  |  |  |  | 0
2.1 | Roboty rozbiórkowe i ziemne |  |  |  |  | 0
2.1.1 | KNR 4-01 0212-03 | Rozbiórka elementów konstrukcji betonowych zbrojonych - schody | m3 | 3.87 |  | 0
2.1.2 | KNR 4-01 0349-02 | Rozebranie ścian z cegieł na zaprawie cementowo-wapiennej | m3 | 38.3338 |  | 0
2.1.3 | KNR 4-01 0354-04 analogia | Wykucie z muru ościeżnic - drzwi | szt. | 16 |  | 0
2.1.4 | KNR 4-01 0104-02 analogia | Wykopy ręczne - odkrywka stropu łukowego | m3 | 70.13 |  | 0
2.1.5 | KNR 4-01 0105-01 | Zasypanie wykopów ziemią z ukopów z przerzutem ziemi na odległość do 3 m i ubiciem warstwami co 15 cm w gruncie kat. I-II | m3 | 60.07 |  | 0
2.1.6 | KSNR 1-0301 - 02 | Wykopy ręczne - pod fundamenty i szachy windy | m3 | 17.5651 |  | 0
2.1.7 | kalk. własna | Usunięcie z piwnic budynku ziemi i gruzu | m3 | 115.5337 |  | 0
2.1.8 | kalk. własna | Wywóz gruzu wraz z utylizacją (kontener) | m3 | 55.4638 |  | 0
2.1.9 | KNR 4-01 0701-04 | Odbicie tynków wewnętrznych z zaprawy wapiennej na ścianach, filarach, pilastrach o powierzchni odbicia ponad 5 m2 | m2 | 74.1593 |  | 0
2.1.10 | kalk. własna | Usunięcie z piwnic budynku gruzu | m3 | 1.4832 |  | 0
2.1.11 | KNNR 1 0213-01 analogia | Załadunek gruzu | m3 | 1.4832 |  | 0
2.1.12 | kalk. własna | Wywóz gruzu wraz z utylizacją (kontener) | m3 | 1.4832 |  | 0
2.2 | Izolacja pozioma i pionowa ścian w piwnicy |  |  |  |  | 0
2.2.1 | KNR 0-40 0201-10 | Wykonanie poziomej izolacji przeciwwilgociowej metodą iniekcji bezciśnieniowej w murze z cegły o normalnej twardości o gr. pow. 65-70 cm | m | 26.7 |  | 0
2.2.2 | kalk.własna | Gruntowanie ręczne wg przyjętej technologii producenta systemu uszczelnienia (np.. Remmers, Schomburg lub tp.) - izolacja od zewnątrz | m2 | 74.1593 |  | 0
2.2.3 | kalk. własna | Izolacja pionowa przeciwwodna ze szlamów uszczelniających nakładanych ręcznie - izolacja od zewnątrz | m2 | 74.1593 |  | 0
2.3 | Podłoga w piwnicy - na gruncie |  |  |  |  | 0
2.3.1 | kalk.własna | Rozbiórka istniejącej posadzki w piwnicy (ceglano-betonowa) wraz z oczyszczeniem i wyrównaniem gruntu pod nowe podłoże betonowe | m3 | 7.5 |  | 0
2.3.2 | KNR 2-02 1101-01 | Wykonanie nowego podłoża betonowego na gruncie | m2 | 37.5
2.3.3 | kalk. własna | Uszczelnienie posadzki piwnicy - warstwa gruntująca + izolacja powierzchni poziomej szlamami uszczelniającymi wg wybranej technologii uszczelnień zgodnie z wymogami PT - pkt. 10.1.2 opisu technicznego | m2 | 37.5 |  | 0
2.3.4 | KNR AT-23 0101-02 | Przygotowanie podłoża pod wykonanie okładzin podłogowych - jednokrotne gruntowanie podłoża pod kleje cementowe | m2 | 35.9 |  | 0
2.3.5 | kalk. własna | Okładziny podłogowe z płytek z kamieni sztucznych o regularnych kształtach na zaprawie klejowej cienkowarstwowej; płytki o wymiarach 40x40 cm mrozoodporne wraz z przygotowaniem podłoża | m2 | 35.9 |  | 0
2.3.6 | kalk. własna | Cokoliki przyścienne z kształtek cokołowych o wysokości 10 cm na zaprawie cienkowarstwowej; kształtki o długości 28-40 cm wraz z przygotowaniem podłoża | m | 48.7 |  | 0
2.4 | Roboty wykończeniowe - ściany, strop |  |  |  |  | 0
2.4.1 | KNR 2-02 0120-04 | Ścianki działowe z cegły pełnej lub silikatowej na zaprawie cienkowarstwowej | m2 | 14.872 |  | 0
2.4.2 | KNR-W 2-02 0801-02 | Tynk cementowo-wapienny kat. III na ścianach | m2 | 29.744 |  | 0
2.4.3 | KNR 2-02 1501-05 | Dwukrotne malowanie farbami emulsyjnymi powierzchni wewnętrznych z gruntowaniem | m2 | 29.744 |  | 0
2.4.9 | KNR 0-40 0209-03 | Przygotowanie podłoża pod tynki - warstwa sczepna; wykonanie obrzutki maszynowo, nakładanie zaprawy kryjąco | m2 | 74.1593 |  | 0
2.4.10 | KNR 0-40 0211-01 | Tynki renowacyjne jednowarstwowe o gr. 1 cm wykonywane mechanicznie | m2 | 74.1593 |  | 0
2.4.11 | KNR 0-40 0211-02 | Tynki renowacyjne wykonywane mechanicznie - dodatek za każde 0,5 cm grubości tynku Krotność = 3 | m2 | 74.1593 |  | 0
2.4.12 | KNR 0-40 0212-02 | Wykończenie powierzchni - gruntowanie pod powłoki malarskie | m2 | 74.1593 |  | 0
2.4.13 | KNR 0-40 0212-04 | Wykończenie powierzchni - wykonanie powłoki malarskiej - dwukrotne | m2 | 74.1593 |  | 0
3 | PARTER |  |  |  |  | 0
3.1 | Roboty rozbiórkowe |  |  |  |  | 0
3.1.1 | KNR 4-01 0354-04 analogia | Wykucie z muru ościeżnic - drzwi | szt. | 9 |  | 0
3.1.2 | KNR 4-01 0354-12 | Wykucie z muru podokienników betonowych z lastryko | m | 15.72 |  | 0
3.1.3 | KNR 4-01 0349-02 | Rozebranie ścian z cegieł na zaprawie cementowo-wapiennej | m3 | 61.4 |  | 0
3.1.4 | kalk.własna | Rozebranie warstw starej podłogi | m2 | 167.4
3.1.5 | KNNR 1 0213-01 analogia | Załadunek gruzu | m3 | 105.0764 |  | 0
3.1.6 | kalk. własna | Wywóz gruzu wraz z utylizacją (kontener) | m3 | 105.0764 |  | 0
3.2 | Podłogi |  |  |  |  | 0
3.2.1 | kalk. własna | Uzupełnienie podłoża z piasku - podłoga na gruncie | m3 | 3
3.2.2 | NNRNKB 202 1129-02 | (z.VI) Posadzki cementowe grub. 2 cm zatarte na gładko wraz z cokolikami wykonywane przy użyciu "Miksokreta" w pomieszczeniach o pow.ponad 8 m2 | m2 | 167.1 |  | 0
3.2.3 | NNRNKB 202 1129-03 | (z.VI) Posadzki cementowe wraz z cokolikami wykonywane przy użyciu "Miksokreta" w pomieszczeniach o pow.ponad 8 m2 - dod.za zmianę grubości o 1 cm Krotność = 3 | m2 | 167.1 |  | 0
3.2.4 | kalk. własna | Okładziny podłogowe z płytek z kamieni sztucznych o regularnych kształtach na zaprawie klejowej cienkowarstwowej; płytki o wymiarach 60 x 60 cm wraz z przygotowaniem podłoża pod kleje cementowe | m2 | 61.1 |  | 0
3.2.5 | kalk. własna | Cokoliki przyścienne z kształtek cokołowych o wysokości 10 cm na zaprawie cienkowarstwowej; kształtki o długości 28-60 cm wraz z przygotowaniem podłoża | m | 92.3 |  | 0
3.2.6 | NNRNKB 202 1130-02 | Warstwy wyrównujące i wygładzające z zaprawy samopoziomującej grubości 5 mm wykonywane w pomieszczeniach o pow. ponad 8 m2 | m2 | 56.1 |  | 0
3.2.7 | kalk. własna | Posadzki z wykładzin z tworzyw sztucznych bez warstwy izolacyjnej rulonowe - wykładzina PCV wraz z gruntowaniem podłoża i zgrzaniem wykładziny oraz zabezpieczeniem powierzchni warstwą polimerową | m2 | 56.1 |  | 0
3.2.8 | KNR 2-02 1113-06 | Cokoliki przyścienne z PCW przewodzącego klejone na wys. 10cm | m | 63 |  | 0
3.2.9 | NNRNKB 202 1130-02 | Warstwy wyrównujące i wygładzające z zaprawy samopoziomującej grubości 5 mm wykonywane w pomieszczeniach o pow. ponad 8 m2 | m2 | 49.9 |  | 0
3.2.10 | kalk. własna | Posadzki z wykładziny dywanowej wraz z gruntowaniem podłoża | m2 | 49.9 |  | 0
3.2.11 | KNR 2-02 1113-08 | Listwy przyścienne drewniane dębowe | m | 41.5 |  | 0
3.2.12 | kalk. własna | Wycieraczka o wym 50x140 cm w obudowie z profili aluminiowych z wypełnieniem tekstylno-gumowym, wg pkt. 12.2 PB | szt | 2 |  | 0
3.2.13 | kalk. własna | Otynkowanie biegów schodowych( tynk gipsowy twardy + malowanie) | m2 | 3.3 |  | 0
3.2.14 | kalk. własna | Wykończenie stopni schodów wewnętrznych: wyrównanie powierzchni betonowej, oblożenie płytkami antypoślizgowymi 30x30 z wklejeniem profili krawędziowych stopni oraz podstopnic | m2 | 24.25 |  | 0
3.2.15 | kalk. własna | Winda - dostawa, montaż, uruchomienie, odbiory UDT | kpl | 1 |  | 0
3.3 | Roboty murowe i tynkowe |  |  |  |  | 0
3.3.1 | KNR 4-01 0304-01 analogia | Uzupełnienie ścian lub zamurowanie otworów w ścianach na zaprawie cementowo-wapiennej cegłami | m3 | 0.95 |  | 0
3.3.2 | KNR AT-12 0103-06 | Ścianki działowe z płyt gipsowo-kartonowych na pojedynczej konstrukcji nośnej, z pokryciem obustronnym dwuwarstwowym; płyty zwykłe | m2 | 58.3194 |  | 0
3.3.3 | KNR AT-12 0103-06 | Ścianki działowe z płyt gipsowo-kartonowych o odporności ogniowej REI 60 | m2 | 74.9262 |  | 0
3.3.4 | KNR AT-12 0103-06 | Ścianki działowe z płyt gipsowo-kartonowych na pojedynczej konstrukcji nośnej, z pokryciem obustronnym dwuwarstwowym; jednostronnie płyta impregnowana GKB-I | m2 | 52.4574 |  | 0
3.3.5 | KNR AT-12 0103-06 | Ścianki działowe z płyt gipsowo-kartonowych na pojedynczej konstrukcji nośnej, z pokryciem obustronnym dwuwarstwowym; dwustronnie płyta impregnowana GKB-I | m2 | 8.607 |  | 0
3.3.6 | KNR-W 2-02 0128-07 | Wentylacyjne kanały z pustaków betonowych - pustak 2K | m | 22.8 |  | 0
3.3.7 | KNR-W 2-02 0128-07 | Wentylacyjne kanały z pustaków betonowych - pustak 3K | m | 7.6 |  | 0
3.3.8 | KNR-W 2-02 0128-07 | Wentylacyjne kanały z pustaków betonowych - pustak 4K | m | 7.3 |  | 0
3.3.9 | KNR-W 2-02 0128-06 | Komin fi 180 - ceramiczny typu turbo - system kominowy przeznaczony do odprowadzania spalin z pieców z zamkniętą komorą spalania. | m | 3.8 |  | 0
3.3.10 | KNR-W-2-02 2004-07 | Obudowa kanałów wentylacyjnych płytami gipsowo-kartonowymi na rusztach metalowych | m2 | 52.6 |  | 0
3.3.11 | KNR 4-01 0701-04 | Odbicie tynków wewnętrznych z zaprawy wapiennej na ścianach, filarach, pilastrach o powierzchni odbicia ponad 5 m2 | m2 | 172.584 |  | 0
3.3.12 | KNR 4-01 0106-04 | Usunięcie z parteru budynku gruzu | m3 | 3.4517 |  | 0
3.3.13 | KNNR 1 0213-01 analogia | Załadunek gruzu | m3 | 3.4517 |  | 0
3.3.14 | kalk. własna | Wywóz gruzu wraz z utylizacją (kontener) | m3 | 3.4517 |  | 0
3.3.15 | KNR-W 2-02 0801-02 | Tynki wewnętrzne zwykłe kat. III wykonywane mechanicznie na ścianach i słupach wraz z gruntowaniem powierzchni | m2 | 172.584 |  | 0
3.3.16 | KNR-W 2-02 0801-04 | Tynki wewnętrzne zwykłe kat. III wykonywane mechanicznie na stropach i podciągach wraz z gruntowaniem powierzchni | m2 | 167.1 |  | 0
3.4 | Roboty wykończeniowe - ściany, sufit |  |  |  |  | 0
3.4.2 | KNR 2-02 2009-04 | Tynki (gładzie) jednowarstwowe wewnętrzne gr. 3 mm z gipsu szpachlowego wykonywane ręcznie na stropach na podłożu z tynku | m2 | 167.1 |  | 0
3.4.3 | KNR 2-02 2009-02 | Tynki (gładzie) jednowarstwowe wewnętrzne gr. 3 mm z gipsu szpachlowego wykonywane ręcznie na ścianach na podłożu z tynku | m2 | 441.22 |  | 0
3.4.4 | KNR AT-22 0101-02 | Przygotowanie podłoża pod wykonanie okładzin ściennych - jednokrotne gruntowanie podłoża pod kleje cementowe | m2 | 73.9 |  | 0
3.4.5 | KNR AT-22 0204-06 | Okładziny ścienne z płytek z kamieni sztucznych o regularnych kształtach na zaprawie klejowej cienkowarstwowej; płytki o wymiarach mni. 25x40 cm | m2 | 73.9 |  | 0
3.4.6 | KNR-2-02 2011-02 | analogia: sufity podwieszane z płyt g-k | m2 | 49.8 |  | 0
3.4.7 | KNR-W 2-02 1510-03 | Dwukrotne malowanie farbami lateksowymii powierzchni wewnętrznych - podłoży gipsowych z gruntowaniem - ściany | m2 | 367.32 |  | 0
3.4.8 | KNR-W 2-02 1510-03 | Dwukrotne malowanie farbami lateksowymii powierzchni wewnętrznych - podłoży gipsowych z gruntowaniem - sufit | m2 | 216.9 |  | 0
3.4.9 | TZKNBK XXII 0808-01 | Balustrada schodowa: szkło bezpieczne + stal nierdzewna | m | 16 |  | 0
4 | PIĘTRO I |  |  |  |  | 0
4.1 | Roboty rozbiórkowe |  |  |  |  | 0
4.1.1 | KNR 4-01 0354-04 analogia | Wykucie z muru ościeżnic - drzwi | szt. | 9 |  | 0
4.1.2 | KNR 4-01 0354-12 | Wykucie z muru podokienników betonowych z lastryko | m | 13.2 |  | 0
4.1.3 | KNR 4-04 0405-01 | Rozebranie drewnianych podłóg ślepych | m2 | 193.5 |  | 0
4.1.4 | KNR 4-04 0406-03 | Rozebranie podsufitek z desek otynkowanych | m2 | 193.5 |  | 0
4.1.5 | KNR 4-04 0406-02 | Rozebranie stropów drewnianych - ślepe pułapy | m2 | 193.5 |  | 0
4.1.6 | KNR 4-04 0406-05 | Rozebranie belek stropowych | m | 209 |  | 0
4.1.7 | KNR 4-04 0402-04 | Rozebranie schodów (biegów) o konstrukcji drewnianej - odcinek biegu ponad 8 stopni | szt. | 2 |  | 0
4.1.8 | KNR 4-01 0349-02 | Rozebranie ścian z cegieł na zaprawie cementowo-wapiennej | m3 | 59.35 |  | 0
4.1.9 | KNR AT-31 0101-05 kalk. własna | Usunięcie docieplenia, wsp do R-0,3 | m2 | 109.2 |  | 0
4.1.10 | KNNR 1 0213-01 analogia | Załadunek gruzu | m3 | 128.2252 |  | 0
4.1.11 | kalk. własna | Wywóz gruzu wraz z utylizacją (kontener) | m3 | 128.2252 |  | 0
4.2 | Posadzka |  |  |  |  | 0
4.2.1 | KNR-W 2-02 0612-03 | Izolacje cieplne i przeciwdźwiękowe z wełny mineralnej poziome z płyt układanych na sucho - jedna warstwa - wełna mineralna gr. 8 cm | m2 | 172.9 |  | 0
4.2.2 | KNR-W 2-02 0606-01 | Izolacje przeciwwilgociowe i przeciwwodne z folii polietylenowej szerokiej - poziome podposadzkowe Krotność = 2 | m2 | 190.19 |  | 0
4.2.3 | NNRNKB 202 1129-02 | (z.VI) Posadzki cementowe grub. 2 cm zatarte na gładko wraz z cokolikami wykonywane przy użyciu "Miksokreta" w pomieszczeniach o pow.ponad 8 m2 | m2 | 172.9 |  | 0
4.2.4 | NNRNKB 202 1129-03 | (z.VI) Posadzki cementowe wraz z cokolikami wykonywane przy użyciu "Miksokreta" w pomieszczeniach o pow.ponad 8 m2 - dod.za zmianę grubości o 1 cm Krotność = 2 | m2 | 172.9 |  | 0
4.2.6 | kalk. własna | Okładziny podłogowe z płytek z kamieni sztucznych o regularnych kształtach na zaprawie klejowej cienkowarstwowej; płytki o wymiarach 60 x 60 cm wraz z przygotowaniem podłoża pod kleje cementowe | m2 | 61.6 |  | 0
4.2.7 | kalk. własna | Cokoliki przyścienne z kształtek cokołowych o wysokości 10 cm na zaprawie cienkowarstwowej; kształtki o długości 28-60 cm wraz z przygotowaniem podłoża | m | 89.2 |  | 0
4.2.8 | NNRNKB 202 1130-02 | Warstwy wyrównujące i wygładzające z zaprawy samopoziomującej grubości 5 mm wykonywane w pomieszczeniach o pow. ponad 8 m2 | m2 | 56.8 |  | 0
4.2.10 | kalk. własna | Posadzki z wykładzin z tworzyw sztucznych bez warstwy izolacyjnej rulonowe - wykładzina PCV wraz z gruntowaniem podłoża oraz zgrzewaniem wykładzin i zabezpieczeniem warstwą polimerową | m2 | 56.8 |  | 0
4.2.12 | KNR 2-02 1113-06 | Cokoliki przyścienne z PCW przewodzącego klejone na wys. 10cm | m | 51.4 |  | 0
4.2.13 | NNRNKB 202 1130-02 | Warstwy wyrównujące i wygładzające z zaprawy samopoziomującej grubości 5 mm wykonywane w pomieszczeniach o pow. ponad 8 m2 | m2 | 54.5 |  | 0
4.2.15 | kalk. własna | Posadzki z wykładzin dywanowych wraz z gruntowaniem podłoża | m2 | 54.5 |  | 0
4.2.16 | KNR 2-02 1113-08 | Listwy przyścienne drewniane dębowe | m | 46.5 |  | 0
4.3 | Roboty murowe i tynkowe |  |  |  |  | 0
4.3.1 | KNR AT-12 0103-06 | Ścianki działowe z płyt gipsowo-kartonowych na pojedynczej konstrukcji nośnej, z pokryciem obustronnym dwuwarstwowym | m2 | 108.4524 |  | 0
4.3.2 | KNR AT-12 0103-06 | Ścianki działowe z płyt gipsowo-kartonowych na pojedynczej konstrukcji nośnej, z pokryciem obustronnym dwuwarstwowym, jednostronnie płyta impregnowana GKB-I | m2 | 33.0388 |  | 0
4.3.3 | KNR AT-12 0103-06 | Ścianki działowe z płyt gipsowo-kartonowych na pojedynczej konstrukcji nośnej, z pokryciem obustronnym dwuwarstwowym, dwustronnie płyta impregnowana GKB-I | m2 | 9.664 |  | 0
4.3.4 | KNR AT-12 0103-06 | Ścianki działowe z płyt gipsowo-kartonowych o odporności ogniowej REI60 | m2 | 54.7828 |  | 0
4.3.5 | KNR-W 2-02 0128-07 | Wentylacyjne kanały z pustaków betonowych - pustak 2K | m | 22.8 |  | 0
4.3.6 | KNR-W 2-02 0128-07 | Wentylacyjne kanały z pustaków betonowych - pustak 3K | m | 7.6 |  | 0
4.3.7 | KNR-W 2-02 0128-07 | Wentylacyjne kanały z pustaków betonowych - pustak 4K | m | 7.6 |  | 0
4.3.8 | KNR-W 2-02 0128-06 | Komin spalinowy fi 180 | m | 3.8 |  | 0
4.3.9 | KNR 4-01 0701-04 | Odbicie tynków wewnętrznych z zaprawy wapiennej na ścianach, filarach, pilastrach o powierzchni odbicia ponad 5 m2 | m2 | 176.562 |  | 0
4.3.10 | KNR 4-01 0106-04 | Usunięcie z piętra budynku gruzu | m3 | 3.5312 |  | 0
4.3.11 | KNNR 1 0213-01 analogia | Załadunek gruzu | m3 | 3.5312 |  | 0
4.3.12 | kalk. własna | Wywóz gruzu wraz z utylizacją (kontener) | m3 | 3.5312 |  | 0
4.3.13 | KNR-W-2-02 2004-07 | Obudowa kanałów wentylacyjnych płytami gipsowo-kartonowymi na rusztach metalowych | m2 | 53.2 |  | 0
4.3.14 | KNR-W 2-02 0801-02 | Tynki wewnętrzne zwykłe kat. III wykonywane mechanicznie na ścianach i słupach wraz z gruntowaniem powierzchni | m2 | 176.562 |  | 0
4.3.15 | KNR-W 2-02 0801-04 | Tynki wewnętrzne zwykłe kat. III wykonywane mechanicznie na stropach i podciągach wraz z gruntowaniem powierzchni | m2 | 172.9 |  | 0
4.4 | Roboty wykończeniowe - ściany, sufit |  |  |  |  | 0
4.4.1 | KNR 2-02 2009-04 | Tynki (gładzie) jednowarstwowe wewnętrzne gr. 3 mm z gipsu szpachlowego wykonywane ręcznie na stropach na podłożu z tynku | m2 | 172.9 |  | 0
4.4.2 | KNR 2-02 2009-02 | Tynki (gładzie) jednowarstwowe wewnętrzne gr. 3 mm z gipsu szpachlowego wykonywane ręcznie na ścianach na podłożu z tynku | m2 | 465.076 |  | 0
4.4.3 | KNR AT-22 0101-02 | Przygotowanie podłoża pod wykonanie okładzin ściennych - jednokrotne gruntowanie podłoża pod kleje cementowe | m2 | 62.9 |  | 0
4.4.4 | KNR AT-22 0204-06 | Okładziny ścienne z płytek z kamieni sztucznych o regularnych kształtach na zaprawie klejowej cienkowarstwowej; płytki o wymiarach min. 25x40 cm | m2 | 62.9 |  | 0
4.4.5 | KNR-2-02 2011-02 | analogia: sufity podwieszane z płyt g-k | m2 | 51.8 |  | 0
4.4.6 | KNR-W 2-02 1510-03 | Dwukrotne malowanie farbami lateksowymii powierzchni wewnętrznych - podłoży gipsowych z gruntowaniem - ściany | m2 | 402.176 |  | 0
4.4.7 | KNR-W 2-02 1510-03 | Dwukrotne malowanie farbami lateksowymii powierzchni wewnętrznych - podłoży gipsowych z gruntowaniem - sufit | m2 | 224.7 |  | 0
4.4.8 | TZKNBK XXII 0808-01 | Balustrada schodowa | m | 16 |  | 0
5 | PIĘTRO II |  |  |  |  | 0
5.1 | Roboty rozbiórkowe |  |  |  |  | 0
5.1.1 | KNR 4-01 0354-04 analogia | Wykucie z muru ościeżnic - drzwi | szt. | 8 |  | 0
5.1.2 | KNR 4-01 0354-12 | Wykucie z muru podokienników betonowych z lastryko | m | 7.2 |  | 0
5.1.3 | KNR 4-04 0405-01 | Rozebranie drewnianych podłóg ślepych | m2 | 194.7 |  | 0
5.1.4 | KNR 4-04 0406-03 | Rozebranie podsufitek z desek otynkowanych | m2 | 194.7 |  | 0
5.1.5 | KNR 4-04 0406-02 | Rozebranie stropów drewnianych - ślepe pułapy | m2 | 194.7 |  | 0
5.1.6 | KNR 4-04 0406-05 | Rozebranie belek stropowych | m | 209 |  | 0
5.1.7 | KNR 4-04 0402-04 | Rozebranie schodów (biegów) o konstrukcji drewnianej - odcinek biegu ponad 8 stopni | szt. | 2 |  | 0
5.1.8 | KNR 4-01 0349-02 | Rozebranie ścian z cegieł na zaprawie cementowo-wapiennej | m3 | 56.04 |  | 0
5.1.9 | KNNR 1 0213-01 analogia | Załadunek gruzu | m3 | 115.0859 |  | 0
5.1.10 | kalk. własna | Wywóz gruzu wraz z utylizacją (kontener) | m3 | 115.0859 |  | 0
5.2 | Posadzka |  |  |  |  | 0
5.2.1 | KNR-W 2-02 0612-03 | Izolacje cieplne i przeciwdźwiękowe z wełny mineralnej poziome z płyt układanych na sucho - jedna warstwa - wełna mineralna gr. 8 cm | m2 | 178.1 |  | 0
5.2.2 | KNR-W 2-02 0606-01 | Izolacje przeciwwilgociowe i przeciwwodne z folii polietylenowej szerokiej - poziome podposadzkowe Krotność = 2 | m2 | 195.91 |  | 0
5.2.3 | NNRNKB 202 1129-02 | (z.VI) Posadzki cementowe grub. 2 cm zatarte na gładko wraz z cokolikami wykonywane przy użyciu "Miksokreta" w pomieszczeniach o pow.ponad 8 m2 | m2 | 178.1 |  | 0
5.2.4 | NNRNKB 202 1129-03 | (z.VI) Posadzki cementowe wraz z cokolikami wykonywane przy użyciu "Miksokreta" w pomieszczeniach o pow.ponad 8 m2 - dod.za zmianę grubości o 1 cm Krotność = 2 | m2 | 178.1 |  | 0
5.2.6 | kalk. własna | Okładziny podłogowe z płytek z kamieni sztucznych o regularnych kształtach na zaprawie klejowej cienkowarstwowej; płytki o wymiarach 60 x 60 cm wraz z przygotowaniem podłoża pod kleje cementowe | m2 | 65.7 |  | 0
5.2.7 | kalk. własna | Cokoliki przyścienne z kształtek cokołowych o wysokości 10 cm na zaprawie cienkowarstwowej; kształtki o długości 28-60 cm wraz z przygotowaniem podłoża | m | 85.6 |  | 0
5.2.8 | NNRNKB 202 1130-02 | Warstwy wyrównujące i wygładzające z zaprawy samopoziomującej grubości 5 mm wykonywane w pomieszczeniach o pow. ponad 8 m2 | m2 | 37.1 |  | 0
5.2.9 | NNRNKB 202 1134-01 | Gruntowanie podłoży - powierzchnie poziome | m2 | 37.1 |  | 0
5.2.10 | kalk. własna | Posadzki z wykładzin dywanowych wraz z gruntowaniem podłoża | m2 | 37.1 |  | 0
5.2.11 | KNR 2-02 1113-06 analogia | Listwy przyścienne drewniane | m | 39.7 |  | 0
5.2.12 | kalk. własna | Posadzki z paneli podłogowych drewnianych HDF w kolorze dąb klasy AC4 wraz z podkładem | m2 | 75.3 |  | 0
5.2.13 | KNR 2-02 1113-06 analogia | Cokoliki przyścienne z listew drewnianych dębowych | m | 82.8 |  | 0
5.3 | Roboty murowe i tynkowe |  |  |  |  | 0
5.3.1 | KNR AT-12 0103-06 | Ścianki działowe z płyt gipsowo-kartonowych na pojedynczej konstrukcji nośnej, z pokryciem obustronnym dwuwarstwowym | m2 | 94.725 |  | 0
5.3.2 | KNR AT-12 0103-06 | Ścianki działowe z płyt gipsowo-kartonowych na pojedynczej konstrukcji nośnej, z pokryciem obustronnym dwuwarstwowym, jednostronni płyta impregnowana GKB-I | m2 | 62.625 |  | 0
5.3.3 | KNR AT-12 0103-06 | Ścianki działowe z płyt gipsowo-kartonowych o odporności ogniowej REI 60 | m2 | 55.525 |  | 0
5.3.4 | KNR-W 2-02 0128-07 | Wentylacyjne kanały z pustaków betonowych - pustak 2K | m | 24 |  | 0
5.3.5 | KNR-W 2-02 0128-07 | Wentylacyjne kanały z pustaków betonowych - pustak 3K | m | 8 |  | 0
5.3.6 | KNR-W 2-02 0128-07 | Wentylacyjne kanały z pustaków betonowych - pustak 4K | m | 8 |  | 0
5.3.7 | KNR-W 2-02 0128-06 | Komin spalinowy fi 180 | m | 4 |  | 0
5.3.8 | KNR 4-01 0701-04 | Odbicie tynków wewnętrznych z zaprawy wapiennej na ścianach, filarach, pilastrach o powierzchni odbicia ponad 5 m2 | m2 | 77.75 |  | 0
5.3.9 | KNR 4-01 0106-04 | Usunięcie z piętra budynku gruzu | m3 | 1.555 |  | 0
5.3.10 | KNNR 1 0213-01 analogia | Załadunek gruzu | m3 | 1.555 |  | 0
5.3.11 | kalk. własna | Wywóz gruzu wraz z utylizacją (kontener) | m3 | 1.555 |  | 0
5.3.12 | KNR-W-2-02 2004-07 | Obudowa kanałów wentylacyjnych płytami gipsowo-kartonowymi na rusztach metalowych | m2 | 56 |  | 0
5.3.13 | kalk. własna | Obudowa g-k słupów konstrukcji drewnianej dla uzyskania odporności ogniowej REI30 | m2 | 33.7152 |  | 0
5.3.14 | KNR-W 2-02 0801-02 | Tynki wewnętrzne zwykłe kat. III wykonywane mechanicznie na ścianach i słupach wraz z gruntowaniem powierzchni | m2 | 77.75 |  | 0
5.4 | Roboty wykończeniowe - ściany, sufit |  |  |  |  | 0
5.4.1 | KNR 2-02 2009-02 | Tynki (gładzie) jednowarstwowe wewnętrzne gr. 3 mm z gipsu szpachlowego wykonywane ręcznie na ścianach na podłożu z tynku | m2 | 713.2152 |  | 0
5.4.2 | KNR AT-22 0101-02 | Przygotowanie podłoża pod wykonanie okładzin ściennych - jednokrotne gruntowanie podłoża pod kleje cementowe | m2 | 79.156 |  | 0
5.4.3 | KNR-W 2-02 2004-07 | Obudowa elementów wieźby dachowej płytami gipsowo-kartonowymi na rusztach metalowych; zabudowa o odporności ogniowej REI30 | m2 | 120 |  | 0
5.4.4 | KNR AT-22 0204-06 | Okładziny ścienne z płytek z kamieni sztucznych o regularnych kształtach na zaprawie klejowej cienkowarstwowej; płytki o wymiarach min. 25x40 cm | m2 | 79.156 |  | 0
5.4.5 | KNR-W 2-02 1510-03 | Dwukrotne malowanie farbami lateksowymii powierzchni wewnętrznych - podłoży gipsowych z gruntowaniem - ściany, sufity, zabudowy | m2 | 634.0592 |  | 0
6 | DACH |  |  |  |  | 0
6.1 | KNR 4-04 0507-01 | Rozebranie pojedynczego pokrycia dachowego z dachówki karpiówki | m2 | 93.072 |  | 0
6.2 | KNR 4-04 0509-02 | Rozebranie pokrycia dachowego z papy na deskowaniu na zakład | m2 | 213.2035 |  | 0
6.3 | KNR 4-04 0506-05 | Rozebranie rynien z blachy nie nadającej się do użytku | m | 50.03 |  | 0
6.4 | KNR 4-04 0506-06 | Rozebranie rur z blachy nie nadającej się do użytku | m | 324 |  | 0
6.5 | KNR 4-04 0506-04 | Rozebranie obróbek blacharskich | m2 | 68.4865 |  | 0
6.6 | KNR 4-04 0403-02 | Rozebranie konstrukcji więźb dachowych - deskowanie dachu na styk | m2 | 213.2035 |  | 0
6.7 | KNR 4-04 0403-03 | Rozebranie konstrukcji więźb dachowych - ołacenie dachu | m2 | 93.072 |  | 0
6.8 | KNR 4-04 0403-05 | Rozebranie konstrukcji więźb dachowych ze stolcami | m2 | 306.2755 |  | 0
6.9 | KNNR 1 0213-01 analogia | Załadunek gruzu | m3 | 76.569 |  | 0
6.10 | kalk. własna | Wywóz gruzu wraz z utylizacją (kontener) | m3 | 76.569 |  | 0
6.11 | KNR 9-12 0204-03 | Membrana dachowa - wiatroizolacja | m2 | 93.072 |  | 0
6.12 | KNR 2-02 0410-03 | Ołacenie połaci dachowych łatami 40x60 mm o rozstawie 16-24 cm z tarcicy nasyconej | m2 | 93.072 |  | 0
6.13 | KNR-W 2-02 0513-02 analogia | Pokrycie dachów dachówką ceramiczną karpiówką w koronkę | m2 | 93.072 |  | 0
6.14 | KNR 2-02 0410-01 | Deskowanie połaci dachowych - Płyta OSB 25 mm | m2 | 213.2 |  | 0
6.15 | KNR-W 2-02 0504-02 | Pokrycie dachów papą termozgrzewalną dwuwarstwowe | m2 | 213.2 |  | 0
6.16 | KNR-W 2-02 0504-03 | Pokrycie dachów papą termozgrzewalną - obróbki z papy nawierzchniowej | m2 | 18.474 |  | 0
6.17 | kalk. własna | Dostawa i montaż kominków wentylacyjnych pokrycie papą | szt | 6 |  | 0
6.18 | NNRNKB 202 0541-02 analogia | Obróbki blacharskie z blachy powlekanej o szer.w rozwinięciu ponad 25 cm - pasy rynnowe | m2 | 31.024 |  | 0
6.19 | NNRNKB 202 0541-02 analogia | Obróbki blacharskie z blachy powlekanej o szer.w rozwinięciu ponad 25 cm - połączenie dachów | m2 | 38.78 |  | 0
6.20 | NNRNKB 202 0541-02 analogia | Obróbki blacharskie z blachy powlekanej o szer.w rozwinięciu ponad 25 cm - wiatrownice | m2 | 7.1 |  | 0
6.21 | NNRNKB 202 0541-02 analogia | Obróbki blacharskie z blachy powlekanej o szer.w rozwinięciu ponad 25 cm - lukarn | m2 | 3.65 |  | 0
6.22 | NNRNKB 202 0541-02 analogia | Obróbki blacharskie z blachy powlekanej o szer.w rozwinięciu ponad 25 cm - kominy, klapa, szyb windy | m2 | 10.26 |  | 0
6.23 | KNR-W 2-02 0522-02 | Rynny dachowe półokrągłe o śr. 15 cm - montaż z gotowych elementów z blachy stalowej ocynkowanej powlekanej | m | 38.78 |  | 0
6.24 | kalk. własna | Rynny dachowe półokrągłe o śr. 7,5 cm - montaż z gotowych elementów z blachy stalowej ocynkowanej powlekanej - lukarny | m | 6.6 |  | 0
6.25 | KNR-W 2-02 0529-02 | Rury spustowe okrągłe o śr. 10 cm - montaż z gotowych elementów z blachy stalowej ocynkowanej powlekanej | m | 36 |  | 0
6.26 | KNR-W 2-02 0217-01 | Płyta pod obudowę kominów | m2 | 3.1 |  | 0
6.27 | KNR 2-02 0290-02 | Przygotowanie i montaż zbrojenia elementów budynków i budowli - pręty żebrowane | t | 0.075 |  | 0
6.28 | KNR 2-02 0117-14 analogia | Oblicowanie kominów | m2 | 24.3 |  | 0
6.29 | KNR-W 2-02 0217-01 | Płyta nakrywowa na kominy | m2 | 3.41 |  | 0
6.30 | KNR 2-02 0290-02 | Przygotowanie i montaż zbrojenia elementów budynków i budowli - pręty żebrowane | t | 0.075 |  | 0
6.31 | KNR 2-02 0410-01 | Deskowanie połaci dachowych - Płyta OSB 25 mm - lukarny | m2 | 6 |  | 0
6.32 | KNR 9-12 0204-03 | Membrana dachowa - lukarny | m2 | 6 |  | 0
6.33 | KNR-W 2-02 0509-02 | Pokrycie dachów blachą na rąbek stojący - lukarny | m2 | 6 |  | 0
7 | ELEMENTY ZEWNETRZNE, SCHODY, ZADASZENIE |  |  |  |  | 0
7.1 | KNR 2-02 0218-01 analogia | Schody żelbetowe do piwnicy - schody na gruncie | m3 | 1.0716 |  | 0
7.2 | KNR 2-02 0290-02 | Przygotowanie i montaż zbrojenia elementów budynków i budowli - pręty żebrowane | t | 0.26 |  | 0
7.3 | kalk. własna | Pozioma izolacja podpłytkowa przeciwwilgociowa gr. 3 mm z polimerowej masy uszczelniającej (folii w płynie) wykonywana ręcznie | m2 | 15.4174 |  | 0
7.4 | kalk. własna | Ułożenie płytek 30x30 cm, antypoślizgowych mrozoodpornych na stopnicach schodów wraz z przygotowaniem podłoża - zejście do piwnicy | m2 | 4.56 |  | 0
7.5 | kalk. własna | Otynkowanie ścianki oporowej oraz podstopnic wraz z przygotowaniem podłoża | m2 | 6.57 |  | 0
7.6 | kalk. własna | Remont stopni schodów zewnętrznych - wejście główne do budynku od str. południowej (naprawa konstrukcji betonowej - uzupełnienie ubytków) | m2 | 1.4 |  | 0
7.7 | KNR AT-23 0206-03 | Schody od str. pn.: okładziny schodów i podestu z płytek mrozoodpornych, antypoślizgowych na zaprawie klejowej cienkowarstwowej; płytki o wymiarach 30x30 cm wraz z przygotowaniem podłoża | m2 | 12.4925 |  | 0
7.8 | TZKNBK XXII 0808-01 | Balustrada schodowa: szkło bezpieczne + stal nierdzewna | m | 7.4 |  | 0
7.9 | kalk. własna | Zadaszenie szklane o wymiarach wymiary 240 cm x 100 cm | kpl | 1 |  | 0
7.10 | kalk. własna | Budki lęgowe | kpl | 4 |  | 0
7.11 | kalk. własna | Zabezpieczenie drzwi i zejścia do piwnicy stałymi panelami przeciwpowodziowymi | kpl | 1 |  | 0
7.12 | kalk. własna | Dostawa i montaż zewnęrtrznych wycieraczek systemowych (kraty ocynkowane) o wymiarach 100 x 50 cm | kpl | 3 |  | 0
7.13 | kalk. własna | Wyrównanie powierzchni ścian zewnętrznych dodatkowymi paskami izolacji termicznej - przyjęto 30% powierzchni elewacji | m2 | 120.06 |  | 0
8 | IZOLACJA ŚCIAN FUNDAMENTOWYCH I COKOŁU |  |  |  |  | 0
8.1 | KNR 0-40 0201-10 | Wykonanie poziomej izolacji przeciwwilgociowej metodą iniekcji bezciśnieniowej w murze z cegły o normalnej twardości o gr. pow. 65-70 cm | m | 61.8 |  | 0
8.2 | KNR 2-31 0807-03 analogia | Rozebranie nawierzchni z kostki betonowej 14x12 cm lub żużlowej 14x14 cm na podsypce cementowo-piaskowej z wypełnieniem spoin zaprawą cementową | m2 | 30 |  | 0
8.3 | KNR 2-31 0802-07 | Mechaniczne rozebranie podbudowy z kruszywa kamiennego o grubości 15 cm | m2 | 30 |  | 0
8.4 | KNR 2-31 0802-08 | Mechaniczne rozebranie podbudowy z kruszywa kamiennego - dalszy 1 cm grubości Krotność = 10 | m2 | 30 |  | 0
8.5 | KNNR 1 0213-01 analogia | Załadunek gruzu | m3 | 7.5 |  | 0
8.6 | kalk. własna | Wywóz gruzu | m3 | 7.5 |  | 0
8.7 | kalk. własna | Skucie tynków zewnętrznych cokołu | m2 | 42.44
8.8 | kalk. własna | Wykopy przy odkrywaniu odcinkami istniejących fundamentów wraz z jednostronnym pelnym umocnieniem ścian wykopów | m3 | 278.1 |  | 0
8.9 | kalk. własna | Jednostronne pelne umocnienie ścian wykopów | m2 | 185.4 |  | 0
8.10 | kalk. własna | Przygotowanie podłoża - oczyszczenie mechaniczne i zmycie powierzchni + gruntowanie ręczne wg przyjętej technologii producenta systemu uszczelnienia (np.. Remmers, Schomburg lub tp.) - izolacja od zewnątrz | m2 | 185.4 |  | 0
8.11 | kalk. własna | Izolacja pionowa przeciwwodna ze szlamów uszczelniających nakładanych ręcznie - izolacja od zewnątrz, wg technologii producenta | m2 | 185.4 |  | 0
8.12 | KNR 0-40 0102-01 | Wykonanie fasety uszczelniającej o promieniu 5 cm na styku fundamentu i ściany | m | 62.16 |  | 0
8.13 | KNR-W 2-02 0606-01 analogia | Izolacje z folii polietylenowej | m2 | 185.4 |  | 0
8.14 | KNR 4-01 0105-01 | Zasypanie wykopów ziemią z ukopów z przerzutem ziemi na odległość do 3 m i ubiciem warstwami co 15 cm w gruncie kat. I-II | m3 | 278.1 |  | 0
8.15 | KNR 2-01 0236-01 | Zagęszczenie nasypów ubijakami mechanicznymi; grunty sypkie kat. I-III | m3 | 278.1 |  | 0
8.16 | KNR 2-31 0114-05 | Podbudowa z kruszywa łamanego - warstwa dolna o grubości po zagęszczeniu 15 cm - pod kostkę | m2 | 51.31 |  | 0
8.17 | KNR 2-31 0114-07 | Podbudowa z kruszywa łamanego - warstwa górna o grubości po zagęszczeniu 8 cm - pod kostkę | m2 | 51.31 |  | 0
8.18 | KNR 2-31 0114-08 | Podbudowa z kruszywa łamanego - warstwa górna - za każdy dalszy 1 cm grubości po zagęszczeniu - pod kostkę Krotność = 2 | m2 | 51.31 |  | 0
8.19 | KNR 2-31 0511-03 | Nawierzchnie z kostki brukowej betonowej grubość 8 cm na podsypce cementowo-piaskowej - 50 % materiału z demontażu | m2 | 30 |  | 0
8.20 | KNR 2-31 0511-03 | Wykonanie opaski z kostki brukowej betonowej wokół budynku o szer. 50 cm | m2 | 21.31 |  | 0
9 | ELEWACJA FRONTOWA |  |  |  |  | 0
9.1 | kalk. własna | Usunięcie z elewacji parapetów, obróbek, haków, wsporników, kabli, tablic i innych zbędnych elementów | kpl | 1 |  | 0
9.2 | KNR AT-27 0101-03 | Skucie tynków cementowo-wapiennych i cementowych | m2 | 166 |  | 0
9.3 | KNNR 1 0213-01 analogia | Załadunek gruzu | m3 | 3.32 |  | 0
9.4 | kalk. własna | Wywóz gruzu wraz z utylizacją (kontener) | m3 | 3.32 |  | 0
9.5 | KNR 9-13 0101-01 | Zmycie myjką ciśnieniową | m2 | 166 |  | 0
9.6 | KNR AT-32 0601-06 | Wyprawy tynkarskie renowacyjne wykonywane na zawilgoconych i/lub zasolonych ścianach sposobem ręcznym; tynk dwuwarstwowy grubości 10+15=25 mm, pierwsza warstwa z tyku podkładowego, druga z tynku wykończeniowego | m2 | 166 |  | 0
9.7 | KNR AT-32 0603-01 | Wyprawy tynkarskie z zaprawy szpachlowej do renowacji fasad grubości 2 mm wykonywane sposobem ręcznym bez siatki zbrojeniowej | m2 | 166 |  | 0
9.8 | KNR AT-26 0102-01 | Gruntowanie ręczne | m2 | 166 |  | 0
9.9 | KNR AT-31 0601-02 | Malowanie elewacji | m2 | 166 |  | 0
9.10 | NNRNKB 202 0541-02 analogia | Obróbki blacharskie z blachy powlekanej o szer.w rozwinięciu ponad 25 cm - parapety | m2 | 7.425 |  | 0
9.11 | kalk. własna | Rekonstrukcja gzymsów i detalu sztukatorskiego wg opisu technicznego | m | 32 |  | 0
9.12 | KNR 2-02 1604-02 analogia | Rusztowania zewnętrzne rurowe o wysokości do 15 m wraz z montażem siatek ochronnych | m2 | 166 |  | 0
10 | STOLARKA DACHOWA o wsp. izolacyjności termicznej 1,1 W/m2K |  |  |  |  | 0
10.1 | NNRNKB 202 1027-01 | Klapa oddymiająca OD1 - 140x180 do podłaczenia w układ instalacji oddymiania klatki schodowej | kpl. | 1 |  | 0
10.2 | NNRNKB 202 1027-01 | Okno dachowe OD2 - 90x90 + nawietrzak okienny HIGRO 5-29 m3/h | kpl. | 3 |  | 0
10.3 | NNRNKB 202 1027-01 | Okno dachowe OD2 - 90x90 | kpl. | 1 |  | 0
10.4 | NNRNKB 202 1027-01 | Okno dachowe OD3 - 90x120 + nawietrzak okienny HIGRO 5-29 m3/h | kpl. | 7 |  | 0
10.5 | NNRNKB 202 1027-01 | Okno dachowe OD3 - 90x120 | kpl. | 1 |  | 0
10.6 | NNRNKB 202 1027-01 | Okno dachowe OD4 - 80x80 + nawietrzak okienny HIGRO 5-29 m3/h | kpl. | 1 |  | 0
10.7 | NNRNKB 202 1027-01 | Okno dachowe OD4 - 80x80 | kpl. | 1 |  | 0
10.8 | NNRNKB 202 1027-01 | Wyłaz dachowy OD5 - 80x80 | kpl. | 1 |  | 0
11 | STOLARKA DRZWIOWA |  |  |  |  | 0
11.1 | KNR-W 2-02 1027-05 analogia | Drzwi zewnętrzne drewniane - D3; jednoskrzydłowe z naświetlem - do windy | m2 | 4.18 |  | 0
11.2 | KNR-W 2-02 1020-01 kalk. własna | Drzwi wewnętrzne - D4 z ościeżnicą EIS 30 (dymoszczelne); szt. 16 | m2 | 28.8 |  | 0
11.3 | KNR-W 2-02 1020-01 kalk. własna | Drzwi wewnętrzne - D4.1 z ościeżnicą EI 30; szt.1 | m2 | 1.8 |  | 0
11.4 | KNR-W 2-02 1020-01 kalk. własna | Drzwi wewnętrzne - D5 z ościeżnicą; szt. 18 | m2 | 32.4 |  | 0
11.5 | KNR-W 2-02 1020-01 kalk. własna | Drzwi wewnętrzne - D6 z ościeżnicą; szt 2 | m2 | 3.6 |  | 0
11.6 | KNR-W 2-02 1020-01 kalk. własna | Drzwi wewnętrzne - D6.1 z ościeżnicą; szt. 1 | m2 | 1.6 |  | 0
11.7 | KNR-W 2-02 1027-05 analogia | Drzwi zewnętrzne stalowe do piwnicy w okleinie drewnopodobnej - D7; szt. 1 | m2 | 1.8 |  | 0
11.8 | KNR-W 2-02 1020-01 kalk. własna | Drzwi wewnętrzne stalowe - D8 z ościeżnicą; szt. 2 | m2 | 3.6 |  | 0
Roboty sanitarne | [5 empty] | 0
1 | Instalacja gazowa |  |  |  |  | 0
1.1 | Roboty montażowe |  |  |  |  | 0
1.1.1 | KNNR 4 0303-02 | Rurociągi w instalacjach gazowych stalowe o połączeniach spawanych o śr.nom. 20 mm na ścianach w budynkach mieszkalnych | m | 32 |  | 0
1.1.2 | KNNR 4 0303-03 | Rurociągi w instalacjach gazowych stalowe o połączeniach spawanych o śr.nom. 25 mm na ścianach w budynkach mieszkalnych | m | 27 |  | 0
1.1.3 | KNNR 4 0303-04 | Rurociągi w instalacjach gazowych stalowe o połączeniach spawanych o śr.nom. 32 mm na ścianach w budynkach mieszkalnych | m | 22 |  | 0
1.1.4 | KNNR 4 0307-01 | Próba instalacji gazowej na ciśnienie dla wykonawcy i dostawcy gazu za gazomierzem w budynkach mieszkalnych | lokal. | 3 |  | 0
1.1.5 | KNNR 4 0312-02 | Kurki gazowe przelotowe o śr. 20 mm o połączeniach gwintowanych | szt. | 20 |  | 0
1.1.6 | KNNR 4 0140-03 analogia | Gazomierz G4 R130 -2,5 m3/h | kpl. | 4 |  | 0
1.1.7 | KNNR 4 0308-02 | Dodatkowe nakłady na wykonanie podejścia obustronnego do gazomierza o śr.przyłącza 25 mm na ścianach | kpl. | 4 |  | 0
1.1.8 | KNNR 4 0142-01 | Szafka gazowa ze stali | kpl. | 4 |  | 0
1.1.9 | KNR 7-12 0101-04 | Czyszczenie przez szczotkowanie ręczne do trzeciego stopnia czystości rurociągów o śr.zewn.do 57 mm | m2 | 8.91 |  | 0
1.1.10 | KNR 7-12 0105-04 | Odtłuszczanie rurociągów | m2 | 8.91 |  | 0
1.1.11 | KNR 7-12 0207-04 | Malowanie 2 x pędzlem farbami do gruntowania termoodpornymi rurociągów o śr.zewn.do 57 mm | m2 | 8.91 |  | 0
1.1.12 | KNR 7-12 0215-04 | Malowanie 2 x pędzlem emaliami termoodpornymi rurociągów o śr.zewn.do 57 mm | m2 | 8.91 |  | 0
1.1.13 | kalk. własna | Przewód elastyczny z zaworem 1/2" | szt | 3 |  | 0
1.1.14 | kalk. własna | Rury ochronne stalowe z wypełnieniem matriałem plastycznym | kpl. | 1 |  | 0
1.1.15 | kalk. Własna | Dostawa i montaż kuchenek gazowych z piekarnikiem elektrycznym z elestycznym wężem do gazu i szybkozłączem samoczynnie odcinającym dopływ gazu z instalacji | kpl | 3 |  | 0
1.2 | Roboty budowlane |  |  |  |  | 0
1.2.1 | KNR 4-01 0333-08 | Przebicie otworów w ścianach z cegieł o grubości 1/2 ceg. na zaprawie cementowo-wapiennej | szt. | 4 |  | 0
1.2.2 | KNR 4-01 0333-13 | Przebicie otworów w ścianach z cegieł o grubości 3 ceg. na zaprawie cementowo-wapiennej | szt. | 1 |  | 0
1.2.3 | KNR 4-01 0333-21 | Przebicie otworów w stropie | szt. | 2 |  | 0
1.2.4 | KNR 4-01 0323-02 | Zamurowanie przebić w ścianach z cegieł o grub. 1/2 ceg. | szt. | 4 |  | 0
1.2.5 | KNR 4-01 0323-04 | Zamurowanie przebić w ścianach z cegieł o grub. ponad 1 ceg. | szt. | 1 |  | 0
1.2.6 | KNR 4-01 0323-05 | Zamurowanie przebić w stropach | szt. | 2 |  | 0
2 | Instalcja CO |  |  |  |  | 0
2.1 | Roboty demontażowe |  |  |  |  | 0
2.1.1 | kalk. własna | Rozbiórka pieców kaflowych wraz z wywozem i utylizacją | kpl | 1 |  | 0
2.1.2 | KNNR 8 0410-01 | Demontaż rurociągu stalowego o połączeniach spawanych o śr.15 mm na ścianie | m | 341 |  | 0
2.1.3 | KNNR 8 0410-02 | Demontaż rurociągu stalowego o połączeniach spawanych o śr.20 mm na ścianie | m | 25 |  | 0
2.1.4 | KNNR 8 0410-03 | Demontaż rurociągu stalowego o połączeniach spawanych o śr.25 mm na ścianie | m | 23 |  | 0
2.1.5 | KNNR 8 0410-03 | Demontaż rurociągu stalowego o połączeniach spawanych o śr.32 mm na ścianie | m | 23 |  | 0
2.1.6 | KNR-W 4-01 0109-09 | Wywiezienie zdemontowanych elementów samochodami skrzyniowymi na odległość do 1 km | m3 | 4.5 |  | 0
2.1.7 | KNR-W 4-01 0109-10 | Wywiezienie zdemontowanych elementów samochodami skrzyniowymi na każdy następny 1 km Krotność = 14 | m3 | 4.5 |  | 0
2.1.8 | kalk. własna | Koszt składowania na wysypisku | m3 | 4.5 |  | 0
2.2 | Roboty montażowe |  |  |  |  | 0
2.2.1 | KNNR 4 0404-01 | Rura wielowarst. PE-RT/Al/PE-RT 16x2,0 | m | 541 |  | 0
2.2.2 | KNNR 4 0404-01 | Rura wielowarst. PE-RT/Al/PE-RT 20x2,0 | m | 25 |  | 0
2.2.3 | KNNR 4 0404-02 | Rura wielowarst. PE-RT/Al/PE-RT 25x2,5 | m | 23 |  | 0
2.2.4 | KNNR 4 0404-03 | Rura wielowarst. PE-RT/Al/PE-RT 32x3,0 | m | 23 |  | 0
2.2.5 | KNNR 4 0128-02 analogia | Płukanie instalacji w budynkach niemieszkalnych | m | 612 |  | 0
2.2.6 | KNNR 4 0406-03 | Próby szczelności instalacji c.o. z rur z tworzyw sztucznych - próba zasadnicza (pulsacyjna) | próba | 1 |  | 0
2.2.7 | KNNR 4 0406-05 | Próby szczelności instalacji c.o. z rur z tworzyw sztucznych - dodatek za próbę w budynkach niemieszkalnych | m | 612 |  | 0
2.2.8 | KNNR 4 0519-01 | Zawór odcinający prosty DN 15 | szt. | 8 |  | 0
2.2.9 | KNNR 4 0519-02 | Zawór odcinający prosty DN 20 | szt. | 4 |  | 0
2.2.10 | KNR INSTAL 0309-02 | Zawór powrotny prosty DN 15 | szt. | 4 |  | 0
2.2.11 | KNR 0-35 0222-01 | Ciepłomierz z interfejsem MBUS-', Qnom: 0,6 m3/h | kpl. | 3 |  | 0
2.2.12 | KNR 0-35 0220-01 | Rozdzielacz z wkładkami odcinającymi 2 wyjścia | kpl. | 2 |  | 0
2.2.13 | KNR 0-35 0220-02 | Rozdzielacz z wkładkami odcinającymi 3 wyjścia | kpl. | 1 |  | 0
2.2.14 | KNR 0-35 0220-03 | Rozdzielacz z wkładkami odcinającymi 4 wyjścia | kpl. | 1 |  | 0
2.2.15 | KNR 0-35 0220-06 | Rozdzielacz z wkładkami odcinającymi 7 wyjść | kpl. | 1 |  | 0
2.2.16 | KNR 0-35 0220-08 | Rozdzielacz z wkładkami odcinającymi 9 wyjść | kpl. | 1 |  | 0
2.2.17 | KNR 0-35 0219-04 | Szafka podtynkowa z blachy stalowej L=350 mm | szt. | 4 |  | 0
2.2.18 | KNR 0-35 0219-04 | Szafka podtynkowa z blachy stalowej L=580 mm | szt. | 2 |  | 0
3 | Instalacja CT |  |  |  |  | 0
3.1 | Roboty montażowe |  |  |  |  | 0
3.1.1 | KNR INSTAL 0401-02 analogia | Rura ze stali węglowej, ocynkowana 15x1,2 mm | m | 38 |  | 0
3.1.2 | KNR INSTAL 0401-03 analogia | Rura ze stali węglowej, ocynkowana 18x1,2 mm | m | 31 |  | 0
3.1.3 | KNR INSTAL 0307-01 | Płukanie instalacji c.t. | m | 69 |  | 0
3.1.4 | KNR INSTAL 0307-03 | Próba szczelności instalacji c.t. w budynkach niemieszkalnych | m | 69 |  | 0
3.1.5 | KNNR 4 0519-01 | Zawór odcinający DN 15 | szt. | 2 |  | 0
3.1.6 | KNNR 4 0411-01 | Zawór ręczny regulacyjny DN 15 | szt. | 2 |  | 0
3.1.7 | KNR 0-35 0215-09 | Odpowietrzniki automatyczne; śr. nom. 15 mm | kpl. | 2 |  | 0
3.1.8 | KNNR 4 0519-01 | Zawór kulowy DN 15 | szt. | 2 |  | 0
3.1.9 | KNR 0-34 0101-14 | Izolacja rurociągów śr.15 mm otulinami z pianki PE - jednowarstwowymi gr.25 mm | m | 38 |  | 0
3.1.10 | KNR 0-34 0101-14 | Izolacja rurociągów śr.18 mm otulinami z pianki PE - jednowarstwowymi gr.25 mm | m | 31 |  | 0
3.1.11 | KNR 0-35 0222-01 | Ciepłomierz z interfejsem MBUS | kpl. | 1 |  | 0
3.2 | Roboty budowlane |  |  |  |  | 0
3.2.1 | KNR 4-01 0333-08 | Przebicie otworów w ścianach z cegieł o grubości 1/2 ceg. na zaprawie cementowo-wapiennej | szt. | 5 |  | 0
3.2.2 | KNR 4-01 0333-21 | Przebicie otworów w stropie | szt. | 1 |  | 0
3.2.3 | KNR 4-01 0323-02 | Zamurowanie przebić w ścianach z cegieł o grub. 1/2 ceg. | szt. | 5 |  | 0
3.2.4 | KNR 4-01 0323-05 | Zamurowanie przebić w stropach | szt. | 1 |  | 0
3.2.5 | KNR 4-01 0339-04 | Wykucie bruzd pionowych 1/2x1 ceg. w ścianach z cegieł na zaprawie cementowo-wapiennej | m | 4 |  | 0
3.2.6 | KNR 4-01 0325-05 | Zamurowanie bruzd pionowych lub pochyłych o przekroju 1/2x1 ceg. w ścianach z cegieł | m | 4 |  | 0
4 | Wentylacja |  |  |  |  | 0
4.1 | Roboty montażowe |  |  |  |  | 0
4.1.1 | KNR 2-17 0138-02 | Kratka wywiewna 300x100+przepustnica regulacyjna | szt. | 14 |  | 0
4.1.2 | KNR 2-17 0138-01 | Kratki nawiewne z regulowanymi łopatkami 200x100+przepustnica regulacyjna | szt. | 16 |  | 0
4.1.3 | kalk. Własna | Kratki wywiewne higro fi 100 (wydatek powietrza do 60m3/h) | szt. | 16
4.1.4 | kalk. Własna | Kratki wywiewne higro fi 125 (wydatek powietrza od 65m3/h) | szt. | 2
4.1.5 | KNR 2-17 0147-02 | Czerpnia ścienna fi 400 | szt. | 2 |  | 0
4.1.6 | KNR 2-17 0147-02 | Wyrzutnia ścienna fi 400 | szt. | 2 |  | 0
4.1.7 | KNR 2-17 0323-02 analogia | Centrala podwieszana z obrotowym wymiennikiem ciepła o sprawności min. 70%; wydatek: nawiew 600m3/h spręż 250Pa, wywiew 500m3/h spręż 250Pa; nagrzewnica wodna 3,6kW (parametr 70/50) z 3-drogowym zaworem z siłownik 230V; temperatura nawiewu 26°C; filtry powietrza F7 z sygnalizacją zabrudzenia; wentylatory EC; automatyka | szt. | 2 |  | 0
4.1.8 | kalk. Własna | Montaż sterownika centrali wentylacyjnej pozwalającego na zdalne sterowanie - dla podpięcia do systemu monitoringu obiektu | kpl | 2 |  | 0
4.1.9 | KNR 9-16 0104-07 | Izolacja kanałów wentylacyjnych wełną mineralną gr. 40 mm w foli Alu | m2 izolacji | 53 |  | 0
4.1.10 | KNR 2-17 0131-03 analogia | Klapa EI120 fi 250 z wyzwalaczem termicznym | szt. | 3 |  | 0
4.1.11 | KNR 2-17 0131-03 analogia | Klapa EI120 fi 315 z wyzwalaczem termicznym | szt. | 3 |  | 0
4.1.12 | KNR-W 2-17 0114-01 | Przewody wentylacyjne z blachy stalowej, kołowe, typ B/I o śr. 100 mm - udział kształtek do 55 % | m2 | 1.884 |  | 0
4.1.13 | KNR-W 2-17 0114-02 | Przewody wentylacyjne z blachy stalowej, kołowe, typ B/I o śr. 125 mm - udział kształtek do 55 % | m2 | 4.71 |  | 0
4.1.14 | KNR-W 2-17 0114-02 | Przewody wentylacyjne z blachy stalowej, kołowe, typ B/I o śr. 160 mm - udział kształtek do 55 % | m2 | 6.0288 |  | 0
4.1.15 | KNR-W 2-17 0114-02 | Przewody wentylacyjne z blachy stalowej, kołowe, typ B/I o śr. 200 mm - udział kształtek do 55 % | m2 | 9.42 |  | 0
4.1.16 | KNR-W 2-17 0114-03 | Przewody wentylacyjne z blachy stalowej, kołowe, typ B/I o śr. 250 mm - udział kształtek do 55 % | m2 | 18.84 |  | 0
4.1.17 | KNR-W 2-17 0114-03 | Przewody wentylacyjne z blachy stalowej, kołowe, typ B/I o śr. 315 mm - udział kształtek do 55 % | m2 | 8.9019 |  | 0
4.1.18 | kalk. Własna | Kanały elastyczne wg PT | m2 | 2.37
4.1.19 | KNR-W 2-17 0155-03 | Tłumiki okrągłe fi 250 L=600 grub=50 | szt. | 4 |  | 0
4.1.20 | KNR-W 2-17 0155-03 | Tłumiki okrągłe fi 250 EI30 L=600 grub=50 | szt. | 2 |  | 0
4.1.21 | KNR-W 2-17 0102-04 | Przewody wentylacyjne z blachy stalowej, prostokątne, typ A/I o obwodzie do 1400 mm - udział kształtek do 55 % | m2 | 0.53 |  | 0
4.1.22 | KNR-W 2-17 0102-05 | Przewody wentylacyjne z blachy stalowej, prostokątne, typ A/I o obwodzie do 1800 mm - udział kształtek do 55 % | m2 | 3.81 |  | 0
4.1.23 | KNR 2-17 0205-01 analogia | Wentylator wyciągowy łazienkowy | szt. | 10 |  | 0
4.1.24 | KNR-W 2-17 0208-01 | Wentylator dachowy z automatyką; przepływ 140m3/h; podciśń. max 400Pa; ?125; moc max 89W, max. 0,4A; skrzynka na wymiar: 430x430x500 | szt. | 1 |  | 0
4.1.25 | KNR-W 2-17 0208-01 | Wentylator dachowy z automatyką; przepływ 200m3/h; podciśń. max 400Pa; ?160; moc max 89W, max. 0,4A; skrzynka na wymiar: 430x430x950 | szt. | 1 |  | 0
4.1.26 | KNR-W 2-17 0208-01 | Wentylator dachowy z automatyką; przepływ 220m3/h; podciśń. max 400Pa; ?160; moc max 89W, max. 0,4A; skrzynka na wymiar: 430x430x950 | szt. | 1 |  | 0
4.1.27 | KNR-W 2-17 0208-01 | Wentylator dachowy z automatyką; przepływ 350m3/h; podciśń. max 400Pa; ?200; moc max 89W, max. 0,4A; skrzynka na wymiar: 430x430x650 | szt. | 1 |  | 0
4.1.28 | KNR-W 2-17 0114-01 | Przewody wentylacyjne z blachy stalowej, kołowe, typ B/I o śr. 100 mm - udział kształtek do 55 % | m2 | 4.082 |  | 0
4.1.29 | KNR-W 2-17 0114-02 | Przewody wentylacyjne z blachy stalowej, kołowe, typ B/I o śr. 125 mm - udział kształtek do 55 % | m2 | 0.785 |  | 0
4.1.30 | KNR 9-16 0104-07 | Izolacja kanałów wentylacyjnych wełną mineralną gr. 40 mm w foli Alu | m2 izolacji | 4.867 |  | 0
4.2 | Roboty budowlane |  |  |  |  | 0
4.2.1 | KNR 7-28 0205-06 | Przebicie otworów o powierzchni ponad 0.1 do 0.5 m2 dla przewodów wenylacyjnych w ścianach murowanych o grubości 1/2 ceg. | otw. | 19 |  | 0
4.2.2 | KNR 7-28 0205-10 analogia | Przebicie otworów o powierzchni ponad 0.1 do 0.5 m2 dla przewodów klimatyzacyjnych w ścianach murowanych o grubości 3 ceg. wsp do R-1,5 | otw. | 4 |  | 0
4.2.3 | KNR-W 2-02 2004-07 | Obudowa kanałów płytami gipsowo-kartonowymi na rusztach metalowych | m2 | 45.5 |  | 0
4.2.4 | KNR 2-02 1505-03 | Dwukrotne malowanie farbami emulsyjnymi powierzchni wewnętrznych - podłoży gipsowych z gruntowaniem | m2 | 45.5 |  | 0
5 | Instalacja wod-kan |  |  |  |  | 0
5.1 | Roboty demontażowe |  |  |  |  | 0
5.1.1 | KNNR 8 0108-01 | Demontaże rurociągów stalowycho śr. 15-50 mm na ścianie | m | 447 |  | 0
5.1.2 | KNNR 8 0122-03,04 | Demontaż baterii ściennych | kpl | 10 |  | 0
5.1.3 | KNNR 8 0222-07,08, 09 | Demontaż rurociągów z PCW o śr. 50-160 mm | m | 193 |  | 0
5.1.4 | KNNR 8 0225-02 | Demontaż zmywaka zlewozmywaka żeliwnego lub kamionkowego | kpl | 8 |  | 0
5.1.5 | KNNR 8 0225-03 | Demontaż umywalki porcelanowej | kpl | 8 |  | 0
5.1.6 | KNNR 8 0225-05 | Demontaż ustępu z miską porcelanową lub żeliwną | kpl | 8 |  | 0
5.1.7 | KNR-W 4-01 0109-09 | Wywiezienie zdemontowanych elementów samochodami skrzyniowymi na odległość do 1 km | m3 | 6 |  | 0
5.1.8 | KNR-W 4-01 0109-10 | Wywiezienie zdemontowanych elementów samochodami skrzyniowymi na każdy następny 1 km Krotność = 14 | m3 | 6 |  | 0
5.1.9 | kalk. własna | Koszt utylizacji | m3 | 6 |  | 0
5.2 | Roboty montażowe |  |  |  |  | 0
5.2.1 | KNNR 4 0112-03 | Rura PP PN20 32x5,4 | m | 39 |  | 0
5.2.2 | KNNR 4 0112-04 | Rura PP PN20 40x6,7 | m | 55 |  | 0
5.2.3 | KNNR 4 0112-05 | Rura PP PN20 50x8,3 | m | 60 |  | 0
5.2.4 | KNNR 4 0112-06 | Rura PP PN20 63x10,5 | m | 8 |  | 0
5.2.5 | KNNR 4 0112-01 | Rura PP PN20 20x3,4 stabi | m | 195 |  | 0
5.2.6 | KNNR 4 0112-02 | Rura PP PN20 25x4,2 stabi | m | 87 |  | 0
5.2.7 | KNNR 4 0112-03 | Rura PP PN20 32x5,4 stabi | m | 31 |  | 0
5.2.8 | KNNR 4 0112-04 | Rura PP PN20 40x6,7 stabi | m | 9 |  | 0
5.2.9 | KNNR 4 0112-05 | Rura PP PN20 50x8,3 stabi | m | 2 |  | 0
5.2.10 | KNNR 4 0128-02 | Płukanie instalacji wodociągowej w budynkach niemieszkalnych | m | 486 |  | 0
5.2.11 | KNNR 4 0127-01 | Próba szczelności instalacji wodociągowych z rur z tworzyw sztucznych - próba zasadnicza (pulsacyjna) | prob. | 1 |  | 0
5.2.12 | KNNR 4 0127-05 analogia | Próba szczelności instalacji wodociągowych z rur z tworzyw sztucznych - dodatek w budynkach niemieszkalnych | m | 486 |  | 0
5.2.13 | KNNR 4 0107-03 | Rurociągi stalowe ocynkowane o śr.nominalnej 32 mm o połączeniach gwintowanych, w samoczynnych sieciach przeciwpożarowych | m | 8 |  | 0
5.2.14 | KNNR 4 0107-06 | Rurociągi stalowe ocynkowane o śr.nominalnej 65 mm o połączeniach gwintowanych, w samoczynnych sieciach przeciwpożarowych | m | 36 |  | 0
5.2.15 | KNNR 4 0128-02 | Płukanie instalacji wodociągowej w budynkach niemieszkalnych | m | 44 |  | 0
5.2.16 | KNNR 4 0126-05 | Próba szczelności instalacji wodociągowych z rur żeliwnych, stalowych i miedzianych w budynkach niemieszkalnych (rurociąg o śr. do 150 mm) | m | 44 |  | 0
5.2.17 | KNR 0-34 0101-14 | Izolacja rurociągów śr.22 mm otulinami PE - jednowarstwowymi gr.25 mm | m | 195 |  | 0
5.2.18 | KNR 0-34 0101-15 | Izolacja rurociągów śr.25 mm otulinami PE - jednowarstwowymi gr.25 mm | m | 87 |  | 0
5.2.19 | KNR 0-34 0101-02 | Izolacja rurociągów śr.35 mm otulinami PE- jednowarstwowymi gr.6 mm | m | 39 |  | 0
5.2.20 | KNR 0-34 0101-15 | Izolacja rurociągów śr.35 mm otulinami PE - jednowarstwowymi gr.25 mm | m | 32 |  | 0
5.2.21 | KNR 0-34 0101-02 | Izolacja rurociągów śr.42 mm otulinami PE - jednowarstwowymi gr.6 mm | m | 63 |  | 0
5.2.22 | KNR 0-34 0110-14 | Izolacja dwuwarstwowa rurociągów śr.42 mm otulinami PE - gr.izolacji 40 mm | m | 9 |  | 0
5.2.23 | KNR 0-34 0101-05 | Izolacja rurociągów śr.54 mm otulinami PE - jednowarstwowymi gr.10 mm | m | 60 |  | 0
5.2.24 | KNR 0-34 0110-15 | Izolacja dwuwarstwowa rurociągów śr.54 mm otulinami PE - gr.izolacji 40 mm | m | 2 |  | 0
5.2.25 | KNR 0-34 0101-05 | Izolacja rurociągów śr.63 mm otulinami PE - jednowarstwowymi gr.10 mm | m | 8 |  | 0
5.2.26 | KNR 0-34 0101-05 | Izolacja rurociągów śr.76 mm otulinami PE - jednowarstwowymi gr.10 mm | m | 36 |  | 0
5.2.27 | KNNR 4 0141-01 | Wodomierz skrzydełkowy wody zimnej 2" z (z wyjściem impulsowym) | kpl. | 1 |  | 0
5.2.28 | KNNR 4 0140-05 | Wodomierz skrzydełkowy wody zimnej 1 1/2"z (z wyjściem impulsowym) | kpl. | 2 |  | 0
5.2.29 | KNNR 4 0140-03 | Wodomierz skrzydełkowy wody zimnej 1"z (z wyjściem impulsowym) | kpl. | 2 |  | 0
5.2.30 | KNNR 4 0140-02 | Wodomierz skrzydełkowy wody zimnej 3/4"z (z wyjściem impulsowym) | kpl. | 1 |  | 0
5.2.31 | KNNR 4 0140-02 | Wodomierz skrzydełkowy wody ciepłej 3/4"z (z wyjściem impulsowym) | kpl. | 3 |  | 0
5.2.32 | KNNR 4 0140-02 | Wodomierz skrzydełkowy cyrkulacji cwu 3/4"z (z wyjściem impulsowym) | kpl. | 3 |  | 0
5.2.33 | KNNR 4 0123-03 | Dodatki za wykonanie obustronnych podejść do wodomierzy skrzydełkowych domowych o śr. nominalnej 50 mm w rurociągach z tworzyw sztucznych | kpl. | 1 |  | 0
5.2.34 | KNNR 4 0123-02 | Dodatki za wykonanie obustronnych podejść do wodomierzy skrzydełkowych domowych o śr. nominalnej 40 mm w rurociągach z tworzyw sztucznych | kpl. | 2 |  | 0
5.2.35 | KNNR 4 0123-06 | Dodatki za wykonanie obustronnych podejść do wodomierzy skrzydełkowych mieszkaniowych o śr. nominalnej 25 mm w rurociągach z tworzyw sztucznych | kpl. | 2 |  | 0
5.2.36 | KNNR 4 0123-05 | Dodatki za wykonanie obustronnych podejść do wodomierzy skrzydełkowych mieszkaniowych o śr. nominalnej 20 mm w rurociągach z tworzyw sztucznych | kpl. | 7 |  | 0
5.2.37 | KNNR 4 0132-01 | Zawór ćwierćobrotowy DN 15 | szt. | 43 |  | 0
5.2.38 | KNNR 4 0132-01 | Zawór kulowy DN 15 | szt. | 35 |  | 0
5.2.39 | KNNR 4 0132-02 | Zawór kulowy DN 20 | szt. | 7 |  | 0
5.2.40 | KNNR 4 0132-03 | Zawór kulowy DN 25 | szt. | 10 |  | 0
5.2.41 | KNNR 4 0132-04 | Zawór kulowy DN 32 | szt. | 9 |  | 0
5.2.42 | KNNR 4 0132-05 | Zawór kulowy DN 40 | szt. | 2 |  | 0
5.2.43 | KNNR 4 0132-07 | Zawór kulowy DN 65 | szt. | 5 |  | 0
5.2.44 | KNR 0-35 0132-05 | Zawór antyskażeniowy EA DN 40 | szt. | 1 |  | 0
5.2.45 | KNR 0-35 0131-05 | Zawór antyskażeniowy BA DN 40 | szt. | 1 |  | 0
5.2.46 | KNNR 4 0130-05 analogia | Zawór p.poż. DN 40 | szt. | 1 |  | 0
5.2.47 | KNR 0-35 0132-02 analogia | Izolator przepływów zwrotnych HA DN 20 | szt. | 3 |  | 0
5.2.48 | KNNR 4 0144-01 analogia | Zestaw hydroforowy, układ wielopompowy(1 pompa pracująca + 1 pompa rezerwowa), Przepływ Q= l/m3, Wys. podnoszenia H=kPa | kpl. | 1 |  | 0
5.2.49 | KNNR 4 0137-08 | Baterie natryskowe z natryskiem przesuwnym o śr.nominalnej 15 mm | szt. | 4 |  | 0
5.2.50 | KNNR 4 0137-02 | Baterie umywalkowe stojące o śr. nominalnej 15 mm | szt. | 8 |  | 0
| KNNR 4 0137-03 | Baterie umywalkowe stojące o śr. nominalnej 15 mm - dla niepełnosprawnych | szt. | 2 |  | 0
5.2.51 | KNNR 4 0137-02 | Baterie zlewozmywakowe stojące o śr. nominalnej 15 mm | szt. | 5 |  | 0
| KNNR 4 0137-03 | Montaż baterii zlewozmywakowej - ankes kuchenny parter (bateria - dostawa Inwestora) | szt. | 1 |  | 0
| KNNR 4 0137-03 | Baterie zlewozmywakowa stojąca z ruchomą wylewką - zlew gospodarczy - o śr. nominalnej 15 mm | szt. | 1 |  | 0
5.2.52 | KNR-W 2-15 0142-01 | Hydrant wewnętrzny DN 25 z szafką | szt. | 6 |  | 0
5.2.53 | KNR-W 2-15 0138-01 | Zawór hydrantowy o śr. nominalnej 25 mm montowany na ścianie | szt. | 6 |  | 0
5.2.54 | KNNR 4 0135-01 | Zawory czerpalne o śr. nominalnej 15 mm | szt. | 3 |  | 0
5.2.55 | KNR-W 2-15 0116-01 | Dodatki za podejścia dopływowe w rurociągach z tworzyw sztucznych do zaworów czerpalnych, baterii, mieszaczy, hydrantów itp. o połączeniu sztywnym o śr. zewnętrznej 20 mm | szt. | 47 |  | 0
5.2.56 | KNR-W 2-15 0116-06 | Dodatki za podejścia dopływowe w rurociągach z tworzyw sztucznych do płuczek ustępowych o połączeniu sztywnym o śr. zewnętrznej 20 mm | szt. | 9 |  | 0
5.2.57 | KNR-W 2-15 0115-03 | Dodatki za podejścia dopływowe w rurociągach stalowych do zaworów czerpalnych, baterii, mieszaczy, hydrantów itp. o połączeniu sztywnym o śr. nominalnej 25 mm | szt. | 6 |  | 0
5.2.58 | KNNR 4 0208-01 | Rurociągi kanalizacyjne z PVC o śr. 50 mm na ścianach w budynkach niemieszkalnych o połączeniach wciskowych | m | 44 |  | 0
5.2.59 | KNNR 4 0208-02 | Rurociągi kanalizacyjne z PVC o śr. 75 mm na ścianach w budynkach niemieszkalnych o połączeniach wciskowych | m | 39 |  | 0
5.2.60 | KNNR 4 0208-03 | Rurociągi kanalizacyjne z PVC o śr. 110 mm na ścianach w budynkach niemieszkalnych o połączeniach wciskowych | m | 57 |  | 0
5.2.61 | KNNR 4 0208-04 | Rura PVC-U 160 x 4,7 | m | 58 |  | 0
5.2.62 | KNNR 4 0222-02 | Czyszczaki z PVC kanalizacyjne o śr. 110 mm o połączeniach wciskowych | szt. | 16 |  | 0
5.2.63 | KNNR 4 0213-05 analogia | Rury wywiewne z PVC o połączeniu wciskowym o śr. 110 mm | szt. | 7 |  | 0
5.2.64 | KNNR 4 0218-01 | Wpusty ściekowe z tworzywa sztucznego o śr. 50 mm | szt. | 4 |  | 0
5.2.65 | KNNR 4 0230-02 | Umywalka pojedyncza | kpl. | 8 |  | 0
5.2.66 | KNNR 4 0230-03 | Umywalka pojedyncza dla niepełnosprawnych | kpl. | 2 |  | 0
|  | Wykonanie podejścia oraz montaż umywalki w aneksie kuchennym na parterze (umywalka - dostawa Inwestora) - dodatkowa umywalka/brak w PT | szt. | 1 |  | 0
5.2.67 | KNNR 4 0230-05 | Półpostument porcelanowy do umywalek | kpl. | 10 |  | 0
5.2.68 | KNNR 4 0234-02 | Pisuary pojedyncze z zaworem spłukującym | kpl. | 2 |  | 0
5.2.69 | KNNR 4 0229-04 | Zlewozmywak jednokomorowy. z rusztem ociekowym | szt. | 5 |  | 0
| KNNR 4 0229-05 | Montaż zlewozmywaka dwukomorowego w aneksie kuchennym na parterze (zlewozmywak - dostawa Inwestora) | szt. | 1 |  | 0
5.2.70 | KNNR 4 0229-04 | Zlew prostokątny - gospodarczy | szt. | 1 |  | 0
5.2.71 | KNNR 4 0232-02 | Basen płytki pod natrysk z kabiną dla niepełnosprawnych | kpl. | 3 |  | 0
5.2.72 | KNNR 4 0232-03 | Basen płytki pod natrysk z kabiną | kpl. | 1 |  | 0
5.2.73 | KNR 2-15/GEBERIT 0101-01 | Elementy montażowe podtynkowe do miski ustępowej montowane na ścianie | kpl. | 9 |  | 0
5.2.74 | KNR 2-15/GEBERIT 0104-01 | Urządzenia sanitarne na elemencie montażowym - miska ustępowa dla niepełnosprawnych | kpl. | 5 |  | 0
5.2.75 | KNR 2-15/GEBERIT 0104-02 | Urządzenia sanitarne na elemencie montażowym - miska ustępowa | kpl. | 4 |  | 0
5.2.76 | KNR 2-15/GEBERIT 0105-01 | Przyciski do spłuczek podtynkowych | kpl. | 9 |  | 0
5.2.77 | KNNR 4 0211-01 | Dodatki za wykonanie podejść odpływowych z PVC o śr. 50 mm o połączeniach wciskowych | szt. | 24 |  | 0
5.2.78 | KNNR 4 0211-03 | Dodatki za wykonanie podejść odpływowych z PVC o śr. 110 mm o połączeniach wciskowych | szt. | 9 |  | 0
5.3 | Roboty budowlane |  |  |  |  | 0
5.3.1 | KNR 4-01 0333-08 | Przebicie otworów w ścianach z cegieł o grubości 1/2 ceg. na zaprawie cementowo-wapiennej | szt. | 42 |  | 0
5.3.2 | KNR 4-01 0333-10 | Przebicie otworów w ścianach z cegieł o grubości 1 1/2 ceg. na zaprawie cementowo-wapiennej | szt. | 6 |  | 0
5.3.3 | KNR 4-01 0333-13 | Przebicie otworów w ścianach z cegieł o grubości 3 ceg. na zaprawie cementowo-wapiennej | szt. | 2 |  | 0
5.3.4 | KNR 4-01 0333-21 | Przebicie otworów w stropie | szt. | 46 |  | 0
5.3.5 | KNR 4-01 0323-02 | Zamurowanie przebić w ścianach z cegieł o grub. 1/2 ceg. | szt. | 42 |  | 0
5.3.6 | KNR 4-01 0323-04 | Zamurowanie przebić w ścianach z cegieł o grub. ponad 1 ceg. | szt. | 8 |  | 0
5.3.7 | KNR 4-01 0323-05 | Zamurowanie przebić w stropach | szt. | 46 |  | 0
5.3.8 | KNR 4-01 0339-04 | Wykucie bruzd pionowych 1/2x1 ceg. w ścianach z cegieł na zaprawie cementowo-wapiennej | m | 180 |  | 0
5.3.9 | KNR 4-01 0325-05 | Zamurowanie bruzd pionowych lub pochyłych o przekroju 1/2x1 ceg. w ścianach z cegieł | m | 180 |  | 0
5.3.10 | KNR 4-01 0336-04 | Wykucie bruzd poziomych 1/2x1 ceg. w ścianach z cegieł na zaprawie cementowo-wapiennej | m | 115 |  | 0
5.3.11 | KNR 4-01 0324-05 | Zamurowanie bruzd poziomych o przekroju 1/2x1 ceg. w ścianach z cegieł 'na pełno' | m | 115 |  | 0
6 | Klimatyzacja |  |  |  |  | 0
6.1 | Roboty montażowe |  |  |  |  | 0
6.1.1 | KNR 2-17 0208-01 analogia | Jednostka zewnętrzna Nr 1: z poziomym wyrzutem powietrza Nominalna wydajność chłodnicza: 5,0 kW Nominalna wydajność grzewcza: 5,6 kW Zasilanie (liczba faz/częstotliwość/napięcie): 1~/50 Hz/230 V Wymiary (wys x szer x głęb): nie większe niż 600x792x300 Waga: nie większa niż 43 kg Poziom ciśnienia akustycznego w trybie chłodzenia: nie większy niż 44 dB(A) Poziom ciśnienia akustycznego w trybie chłodzenia (w trybie nocnym): nie większy niż 42 dB(A) Długość maksymalna instalacji freonowej: nie mniejsza niż 50m Maksymalna różnica poziomów (AZ powyżej / AZ poniżej): nie mniejsza niż 30m / 20m Zakres pracy w trybie chłodzenia od -15*C do +46*C Zakres pracy w trybie grzania od -20*C do +15*C Czynnik chłodniczy R410A | szt. | 1 |  | 0
6.1.2 | KNR 2-17 0208-01 analogia | Jedn. Ścienna nr 2 i 3 Nominalna wydajność chłodnicza nie mniejsza niż: 2,5 kW Nominalna wydajność grzewcza nie mniejsza niż: 2,8 kW Zasilanie (liczba faz/napięcie/częstotliwość): 1~/230 V/50 Hz Nominalny pobór mocy dla chłodzenia nie więcej niż 20 W Nominalny pobór mocy dla grzania: nie więcej niż 20 W Wymiary (wys x szer x głęb): nie większe niż 300x790x230 mm Waga: nie większa niż 10 kg Ilość biegów wentylatora nie mniej niż 4 Przepływ powietrza na najwyższym biegu wentylatora: nie mniejszy niż 600 m3/h Przepływ powietrza na najniższym biegu wentylatora: nie mniejszy niż 390 m3/h Poziom ciśnienia akustycznego na najwyższym biegu: nie większe niż 39 dB(A) Poziom ciśnienia akustycznego na najniższym biegu: nie większe niż 30 dB(A) Deklaracja zgodności CE: TAK Gwarancja wydajności produktów zapewniona przez niezależne laboratorium:TAK + sterownik | szt. | 2 |  | 0
6.1.3 | KNR-W 2-15 0405-01 | Rura freonowa miedziana z izolacją 6,35 | m | 20 |  | 0
6.1.4 | KNR-W 2-15 0405-02 | Rura freonowa miedziana z izolacją 12,7 | m | 20 |  | 0
6.1.5 | KNNR 4 0112-01 | Rura do skroplin fi 20 | m | 17 |  | 0
6.2 | Roboty budowlane |  |  |  |  | 0
6.2.1 | KNR 4-01 0333-08 | Przebicie otworów w ścianach z cegieł o grubości 1/2 ceg. na zaprawie cementowo-wapiennej | szt. | 3 |  | 0
6.2.2 | KNR 4-01 0333-13 | Przebicie otworów w ścianach z cegieł o grubości 3 ceg. na zaprawie cementowo-wapiennej | szt. | 1 |  | 0
6.2.3 | KNR 4-01 0333-21 | Przebicie otworów w stropie | szt. | 1 |  | 0
6.2.4 | KNR 4-01 0323-02 | Zamurowanie przebić w ścianach z cegieł o grub. 1/2 ceg. | szt. | 3 |  | 0
6.2.5 | KNR 4-01 0323-04 | Zamurowanie przebić w ścianach z cegieł o grub. ponad 1 ceg. | szt. | 1 |  | 0
6.2.6 | KNR 4-01 0323-05 | Zamurowanie przebić w stropach | szt. | 1 |  | 0
7 | Przyłącze wodociągowe |  |  |  |  | 0
7.1 | Roboty przygotowawcze i rozbiórkowe |  |  |  |  | 0
7.1.1 | KNR AT-03 0101-01 | Roboty remontowe - cięcie piłą nawierzchni bitumicznych na gł. do 5 cm | m | 10 |  | 0
7.1.2 | KNR AT-03 0102-02 analogia | Roboty remontowe - frezowanie nawierzchni bitumicznej o gr. 4 cm z wywozem materiału z rozbiórki na odl. do 1 km - warstwa gr. 4 cm+ 4 cm Krotność = 2 | m2 | 59 |  | 0
7.1.3 | KNR 2-31 0807-03 analogia | Rozebranie nawierzchni z kostki betonowej 14x12 cm lub żużlowej 14x14 cm na podsypce cementowo-piaskowej z wypełnieniem spoin zaprawą cementową | m2 | 8 |  | 0
7.1.4 | KNR 2-31 0802-07 | Mechaniczne rozebranie podbudowy z kruszywa kamiennego o grubości 15 cm | m2 | 16 |  | 0
7.1.5 | KNR 2-31 0802-08 | Mechaniczne rozebranie podbudowy z kruszywa kamiennego - dalszy 1 cm grubości Krotność = 10 | m2 | 8 |  | 0
7.1.6 | KNR 2-31 0802-08 | Mechaniczne rozebranie podbudowy z kruszywa kamiennego - dalszy 1 cm grubości Krotność = 20 | m2 | 8 |  | 0
7.1.7 | KNNR 1 0213-01 analogia | Załadunek gruzu - asfalt | m3 | 2.68 |  | 0
7.1.8 | kalk. własna | Wywóz gruzu - asfalt | m3 | 2.68 |  | 0
7.1.9 | KNNR 1 0213-01 analogia | Załadunek gruzu | m3 | 4.8 |  | 0
7.1.10 | kalk. własna | Wywóz gruzu | m3 | 4.8 |  | 0
7.2 | Roboty ziemne |  |  |  |  | 0
7.2.1 | KNR 2-01 0218-01 | Wykopy oraz przekopy wykonywane koparkami podsiębiernymi 0.60 m3 na odkład w gruncie kat.I-II | m3 | 24 |  | 0
7.2.2 | KNR 2-01 0230-01 | Zasypywanie wykopów spycharkami z przemieszczeniem gruntu na odl. do 10 m w gruncie kat. I-III | m3 | 24 |  | 0
7.2.3 | KNR 2-01 0236-01 | Zagęszczenie nasypów ubijakami mechanicznymi; grunty sypkie kat. I-III | m3 | 24 |  | 0
7.2.4 | KNNR 1 0213-01 analogia | Załadunek ziemi | m3 | 2.28 |  | 0
7.2.5 | kalk. własna | Wywóz ziemi | m3 | 2.28 |  | 0
7.3 | Roboty montażowe |  |  |  |  | 0
7.3.1 | KNNR 4 1411-03 | Podłoża pod kanały i obiekty z materiałów sypkich - podsypka i obsybka | m3 | 2.28 |  | 0
7.3.2 | KNR-W 2-18 0109-01/02 | Rura fi 63x5,8 PE100 SDR11 | m | 11 |  | 0
7.3.3 | KNR 2-18 0408-01 | Przewierty o długości do 20 m maszyną do wierceń poziomych z rurą osłonowa stalową DN 125 | m | 9.75 |  | 0
7.3.4 | KNR-W 2-18 0113-07 analogia | Opaska do nawiertki uniwersalna fi 350/DN 80 | szt. | 1 |  | 0
7.3.5 | KNR-W 2-18 0201-02 | Zasuwa DN 80 wraz z obudowa i skrzynką uliczną | kpl. | 1 |  | 0
7.3.6 | KNR-W 2-18 0114-02 | Redukcja dwukołnierzowa DN80/DN50 | szt. | 1 |  | 0
7.3.7 | KNR-W 2-18 0114-01 | Złączka żeliwo/PE DN50/fi63 | szt. | 1 |  | 0
7.3.8 | KNNR 4 0140-03 | Wodomierz jednostrumieniowy JS 6,3 DN 25 | kpl. | 1 |  | 0
7.3.9 | KNNR 4 0122-01 | Dodatki za wykonanie obustronnych podejść do wodomierzy skrzydełkowych domowych o śr. nominalnej 25 mm w rurociągach stalowych | kpl. | 1 |  | 0
7.3.10 | KNNR 4 0130-06 | Zawór przelotowy DN 50 | szt. | 3 |  | 0
7.3.11 | KNNR 4 0130-06 | Filtr siatkowy DN50 | szt. | 1 |  | 0
7.3.12 | KNR 0-35 0131-05 analogia | Zawór zwrotny antyskażeniowy BA DN 40 | szt. | 1 |  | 0
7.3.13 | KNR-W 2-18 0114-01 | Złączka zaciskowa 2"GW/PE63 | szt. | 2 |  | 0
7.3.14 | KNNR 4 0106-03 | Rurociągi stalowe ocynkowane o śr.nominalnej 25 mm o połączeniach gwintowanych, na ścianach w budynkach niemieszkalnych | m | 0.5 |  | 0
7.3.15 | kalk. własna | Uszczelneinie przejścia rury przez ścianę budynku | kpl | 1 |  | 0
7.4 | Roboty odtworzeniowe |  |  |  |  | 0
7.4.1 | KNR 2-31 0114-05 | Podbudowa z kruszywa łamanego - warstwa dolna o grubości po zagęszczeniu 15 cm - pod drogą | m2 | 8 |  | 0
7.4.2 | KNR 2-31 0114-06 | Podbudowa z kruszywa łamanego - warstwa dolna - za każdy dalszy 1 cm grubości po zagęszczeniu - pod drogą Krotność = 10 | m2 | 8 |  | 0
7.4.3 | KNR 2-31 0114-07 | Podbudowa z kruszywa łamanego - warstwa górna o grubości po zagęszczeniu 8 cm - pod drogą | m2 | 8 |  | 0
7.4.4 | KNR 2-31 0114-08 | Podbudowa z kruszywa łamanego - warstwa górna - za każdy dalszy 1 cm grubości po zagęszczeniu - pod drogą Krotność = 2 | m2 | 8 |  | 0
7.4.5 | KNR 2-31 0311-01 analogia | Nawierzchnia z mieszanek mineralno-bitumicznych grysowo-żwirowych - warstwa wiążąca z asfaltobetonu - grubość po zagęszcz. 4 cm | m2 | 8 |  | 0
7.4.6 | KNR 2-31 0311-05 analogia | Nawierzchnia z mieszanek mineralno-bitumicznych grysowo-żwirowych - warstwa ścieralna z asfaltobetonu - grubość po zagęszcz. 3 cm | m2 | 59 |  | 0
7.4.7 | KNR 2-31 0311-06 analogia | Nawierzchnia z mieszanek mineralno-bitumicznych grysowo-żwirowych - warstwa ścieralna z asfaltobetonu - każdy dalszy 1 cm grubość po zagęszcz. | m2 | 59 |  | 0
7.4.8 | KNR 2-31 0114-05 | Podbudowa z kruszywa łamanego - warstwa dolna o grubości po zagęszczeniu 15 cm - pod kostkę | m2 | 8 |  | 0
7.4.9 | KNR 2-31 0114-07 | Podbudowa z kruszywa łamanego - warstwa górna o grubości po zagęszczeniu 8 cm - pod kostkę | m2 | 8 |  | 0
7.4.10 | KNR 2-31 0114-08 | Podbudowa z kruszywa łamanego - warstwa górna - za każdy dalszy 1 cm grubości po zagęszczeniu - pod kostkę Krotność = 2 | m2 | 8 |  | 0
7.4.11 | KNR 2-31 0511-03 | Nawierzchnie z kostki brukowej betonowej grubość 8 cm na podsypce cementowo-piaskowej - 70 % materiału z demontażu | m2 | 8 |  | 0
Roboty elektryczne i teletechniczne | [5 empty] | 0
1 | Roboty rozbiórkowe |  |  |  |  | 0
1.1 | kalk. własna | Demontaż starego okablowania (ok. 2000 m), likwidacja pozostałości po licznikach, zabezpieczeniach na klatce schodowej. | kpl | 1 |  | 0
2 | Instalacja oświetlenia |  |  |  |  | 0
2.1 | KNNR 5 1008-04 | Montaż projektorów oświetleniowych na ścianach budynków | kpl. | 5 |  | 0
2.2 | KNNR 5 1008-04 | Montaż projektorów oświetleniowych na ścianach budynków | kpl. | 6 |  | 0
2.3 | KNNR 5 0512-03 | Oprawa awaryjna /AW1/ - dostawa i montaż | kpl. | 16 |  | 0
2.4 | KNNR 5 0512-03 | Oprawa awaryjna /AW2/ - dostawa i montaż | kpl. | 6 |  | 0
2.5 | KNNR 5 0512-03 | Oprawa ewakuacyjna /EW.1/ - dostawa i montaż | kpl. | 11 |  | 0
2.6 | KNNR 5 0512-03 | Oprawa ewakuacyjna /EW.1/ - dostawa i montaż | kpl. | 4 |  | 0
2.7 | KNNR 5 0512-03 | Oprawa ewakuacyjna /EW.3/ - dostawa i montaż | kpl. | 4 |  | 0
2.8 | KNNR 5 0301-11 | Przygotowanie podłoża pod osprzęt instalacyjny mocowany na zaprawie cementowej lub gipsowej - wykonanie ślepych otworów w podłożu ceglanym | szt. | 24 |  | 0
2.9 | KNNR 5 0304-01 | Odgałęźniki bryzgoszczelne 75x75 z tworzywa sztucznego o 3 wylotach mocowane bezśrubowo | szt. | 15 |  | 0
2.10 | KNNR 5 0303-02 | Puszki z tworzywa sztucznego 5x2,5mm2 IP20 | szt. | 45 |  | 0
2.11 | KNNR 5 0304-01 | Odgałęźniki bryzgoszczelne 75x75 z tworzywa sztucznego o 3 wylotach mocowane bezśrubowo | szt. | 25 |  | 0
2.12 | KNNR 5 0302-01 | Puszki instalacyjne podtynkowe pojedyncze o śr.do 60 mm | szt. | 61 |  | 0
2.13 | KNNR 5 0306-02 | Łączniki i przyciski jednobiegunowe podtynkowe w puszce instalacyjnej | szt. | 17 |  | 0
2.14 | KNNR 5 0306-02 | Łączniki i przyciski jednobiegunowe podtynkowe w puszce instalacyjnej | szt. | 8 |  | 0
2.15 | KNNR 5 0307-01 | Przycisk "Dzwonek", IP 44, bryzgoszczelny | szt. | 4 |  | 0
2.16 | KNNR 5 0306-03 | Łączniki świecznikowe podtynkowe w puszce instalacyjnej | szt. | 26 |  | 0
2.17 | KNNR 5 0306-03 | Łączniki świecznikowe podtynkowe w puszce instalacyjnej | szt. | 4 |  | 0
2.18 | KNNR 5 0307-03 | Łącznik schodowy hermetyczny 10A, 250V | szt. | 2 |  | 0
2.19 | MATERIAŁ | Dostawa ramek 1 krotnych | szt. | 61 |  | 0
2.20 | KNNR 5 0406-01 | Aparaty elektryczne o masie do 2.5 kg | szt. | 21 |  | 0
2.21 | KNNR 5 0406-01 | Dzwonek pokojowy 230V | szt. | 4 |  | 0
2.22 | KNNR 5 1207-01 | Wykucie bruzd dla przewodów wtynkowych w cegle | m | 2000 |  | 0
2.23 | KNNR 5 0205-01 | Przewody kabelkowe o łącznym przekroju żył do 7.5 mm2 układane p.t. w gotowych bruzdach w podłożu innym niż betonowe | m | 1050 |  | 0
2.24 | KNNR 5 0205-01 | Przewody kabelkowe o łącznym przekroju żył do 7.5 mm2 układane p.t. w gotowych bruzdach w podłożu innym niż betonowe - YDYżo 5x1,5mm2; 750 V | m | 400 |  | 0
3 | Instalacje gniazd |  |  |  |  | 0
3.1 | KNNR 5 0301-11 | Przygotowanie podłoża pod osprzęt instalacyjny mocowany na zaprawie cementowej lub gipsowej - wykonanie ślepych otworów w podłożu ceglanym | szt. | 398 |  | 0
3.2 | KNNR 5 0302-01 | Puszki instalacyjne podtynkowe pojedyncze o śr.do 60 mm | szt. | 398 |  | 0
3.3 | KNNR 5 0308-01 | Gniazda instalacyjne wtyczkowe ze stykiem ochronnym podtynkowe 2-biegunowe końcowe o obciążalności do 10 A i przekroju przewodów do 2.5 mm2 | szt. | 93 |  | 0
3.4 | KNNR 5 0308-01 | Gniazda instalacyjne wtyczkowe ze stykiem ochronnym podtynkowe 2-biegunowe końcowe o obciążalności do 10 A i przekroju przewodów do 2.5 mm2 | szt. | 199 |  | 0
3.5 | KNNR 5 0308-01 | Gniazda instalacyjne wtyczkowe ze stykiem ochronnym podtynkowe 2-biegunowe końcowe o obciążalności do 10 A i przekroju przewodów do 2.5 mm2 | szt. | 106 |  | 0
3.6 | KNNR 5 0301-02 | Przygotowanie podłoża pod osprzęt instalacyjny mocowany przez przykręcenie do kołków plastykowych osadzonych w podłożu ceglanym | szt. | 1 |  | 0
3.7 | KNNR 5 0308-06 | Gniazdo wtykowe podtynkowe kompletne, 16A, 3P+N+PE, bryzgoszczalne IP54, z wyłącznikiem i blokadą | szt. | 1 |  | 0
3.8 | MATERIAŁ | Dostawa ramek 1 krotnych | szt. | 48 |  | 0
3.9 | MATERIAŁ | Dostawa ramek 2 krotnych | szt. | 175 |  | 0
3.10 | KNNR 5 1206-01 | Podłączanie silników w obudowie specjalnej - przewód lub kabel 3-żyłowy Cu o przekroju żyły do 6 mm2 - wentylatory ścienne | szt. | 10 |  | 0
3.11 | KNNR 5 1207-01 | Wykucie bruzd dla przewodów wtynkowych w cegle | m | 2700 |  | 0
3.12 | KNNR 5 0205-03 | Przewody kabelkowe o łącznym przekroju żył do 30 mm2 układane p.t. w gotowych bruzdach w podłożu innym niż betonowe - YDY 5x2,5 mm2; 750 V | m | 50 |  | 0
3.13 | KNNR 5 0205-01 | Przewody kabelkowe o łącznym przekroju żył do 7.5 mm2 układane p.t. w gotowych bruzdach w podłożu innym niż betonowe | m | 2650 |  | 0
4 | Zasilanie pozostałych odbiorów |  |  |  |  | 0
4.1 | KNNR 5 1207-01 | Wykucie bruzd dla przewodów wtynkowych w cegle | m | 300 |  | 0
4.2 | KNNR 5 0205-01 | Przewody kabelkowe o łącznym przekroju żył do 7.5 mm2 układane p.t. w gotowych bruzdach w podłożu innym niż betonowe | m | 200 |  | 0
4.3 | KNNR 5 0205-01 | Przewody kabelkowe o łącznym przekroju żył do 7.5 mm2 układane p.t. w gotowych bruzdach w podłożu innym niż betonowe | m | 100 |  | 0
4.4 | KNNR 5 1206-01 | Podłączanie silników w obudowie specjalnej - przewód lub kabel 3-żyłowy Cu o przekroju żyły do 6 mm2 - kuchnie gazowo-elektryczne, pompy, klimatyzatory itp. | szt. | 20 |  | 0
4.5 | kalk. własna | Dostawa i podłączenie kuchenki elektrycznej indukcyjnej dwupalnikowej do aneksu kuchennego na I piętrze (bez piekarnika) | szt | 1 |  | 0
4.6 | kalk. własna | Podłączenie kuchenki elektrycznej z piekarnikiem (kuchenka - dostawa inwestora) wraz z wykonaniem instalacji podłaczeniowej - 380V; parter - klub seniora | kpl | 1 |  | 0
5 | Oświetlenie parkingu |  |  |  |  | 0
5.1 | KNNR 5 0701-03 | Kopanie rowów dla kabli w sposób ręczny w gruncie kat. IV | m3 | 35.2 |  | 0
5.2 | KNNR 5 0705-01 | Ułożenie rur osłonowych FI 50 | m | 55 |  | 0
5.3 | KNNR 5 0706-01 | Nasypanie warstwy piasku na dnie rowu kablowego o szerokości do 0.4 m Krotność = 2 | m | 110 |  | 0
5.4 | KNNR 5 0713-02 | Układanie kabli o masie do 1.0 kg/m w rurach - zasilanie | m | 25 |  | 0
5.5 | KNNR 5 0707-02 | Układanie kabli o masie do 1.0 kg/m w rowach kablowych ręcznie | m | 70 |  | 0
5.6 | KNNR 5 0726-05 | Zarobienie na sucho końca kabla 3-żyłowego o przekroju żył do 16 mm2 na napięcie do 1 kV o izolacji i powłoce z tworzyw sztucznych | szt. | 12 |  | 0
5.7 | KNNR 5 0702-03 | Zasypywanie rowów dla kabli wykonanych ręcznie w gruncie kat. IV | m3 | 26.4 |  | 0
5.8 | KNNR 5 0715-02 | Układanie kabli o masie do 1.0 kg/m w budynkach, budowlach lub na estakadach z mocowaniem - zasilanie | m | 35 |  | 0
5.9 | KNNR 5 0907-06 | Układanie uziomów ocynkow. 25x4mm w rowach kablowych | m | 90 |  | 0
5.10 | KNNR 5 1001-04 | Montaż i stawianie słupów oświetleniowych | szt. | 6 |  | 0
5.11 | KNNR 5 1003-04 | Montaż przewodów do opraw oświetleniowych - wciąganie w słupy, rury osłonowe i wysięgniki przy wysokości latarń do 12 m - YDYżo 3x2,5; 750 V, mb 5 | kpl.przew. | 6 |  | 0
5.12 | KNNR 5 1004-02 | Montaż opraw oświetlenia zewnętrznego na słupie | szt. | 6 |  | 0
5.13 | KNNR 5 0406-01 | Czujnik zmierzchowy n/t | szt. | 1 |  | 0
6 | Instalacje uziemień ochronnych i połaczeń wyrównawczych |  |  |  |  | 0
6.1 | KNNR-W 9 0607-01 | Szyna wyrównania potencjałów (główna szyna uziemiająca) | szt. | 1 |  | 0
6.2 | KNNR-W 9 0607-01 | Zacisk uziemiający ZL, wyrównania potencjałów | szt. | 7 |  | 0
6.3 | KNNR 5 0301-11 | Przygotowanie podłoża pod osprzęt instalacyjny mocowany na zaprawie cementowej lub gipsowej - wykonanie ślepych otworów w podłożu ceglanym | szt. | 7 |  | 0
6.4 | KNNR 5 0302-01 | Puszki instalacyjne podtynkowe pojedyncze o śr.do 60 mm | szt. | 7 |  | 0
6.5 | KNNR 5 0613-02 | Uchwyty uziemiające skręcane na rurach o śr.do 100 mm | szt. | 45 |  | 0
6.6 | KNNR 5 0602-02 | Przewody uziemiające Fe/Zn 30x4mm w budynkach mocowane na wspornikach ściennych na podłożu innym niż drewno | m | 20 |  | 0
6.7 | KNNR 5 1207-01 | Wykucie bruzd dla przewodów wtynkowych w cegle | m | 650 |  | 0
6.8 | KNNR 5 0205-03 | Przewody kabelkowe o łącznym przekroju żył do 30 mm2 układane p.t. w gotowych bruzdach w podłożu innym niż betonowe - LYżo 1x16 mm2; 750 V | m | 250 |  | 0
6.9 | KNNR 5 0205-02 | Przewody kabelkowe o łącznym przekroju żył do 12.5 mm2 układane p.t. w gotowych bruzdach w podłożu innym niż betonowe - LYżo 6mm2 | m | 400 |  | 0
7 | Tablice rozdzielcze ogólne |  |  |  |  | 0
7.1 | Przyciski wyłączenia pożarowego |  |  |  |  | 0
7.1.1 | KNNR 5 1207-01 | Wykucie bruzd dla przewodów wtynkowych w cegle | m | 50 |  | 0
7.1.2 | KNNR 5 0205-01 | Przewody kabelkowe o łącznym przekroju żył do 7.5 mm2 układane p.t. w gotowych bruzdach w podłożu innym niż betonowe | m | 50 |  | 0
7.1.3 | KNNR 5 0301-11 | Przygotowanie podłoża pod osprzęt instalacyjny mocowany na zaprawie cementowej lub gipsowej - wykonanie ślepych otworów w podłożu ceglanym | szt. | 2 |  | 0
7.1.4 | KNNR 5 0307-03 | Wyłączniki pożarowe p/t czerwone, PP, PU | szt. | 2 |  | 0
7.2 | Zasilanie TG |  |  |  |  | 0
7.2.1 | KNNR 5 1207-15 | Wykucie bruzd dla rur RS47 w cegle | m | 20 |  | 0
7.2.2 | KNNR 5 0715-05 | Układanie kabli o masie do 5.5 kg/m w budynkach, budowlach lub na estakadach z mocowaniem | m | 20 |  | 0
7.2.3 | KNNR 5 0726-10 | Zarobienie na sucho końca kabla 5-żyłowego o przekroju żył do 50 mm2 na napięcie do 1 kV o izolacji i powłoce z tworzyw sztucznych | szt. | 4 |  | 0
7.3 | Tablica "TG" |  |  |  |  | 0
7.3.1 | KNNR 3 0304-01 | Wykucie wnęk w ścianach z cegły na zaprawie wapiennej i cementowo-wapiennej z ich otynkowaniem dla rozdzielnic j.n. - powiększenie | m3 | 0.05 |  | 0
7.3.2 | KNNR 5 0404-04 | Tablice rozdzielcze o masie do 50 kg - dostawa i montaż | szt. | 1 |  | 0
7.3.3 | KNP 18 D13 1301-01 | Pomiary rozdzielnic prądu zmiennego lub stałego niskiego napięcia do 5 pól | szt | 1 |  | 0
7.4 | Zasilanie Tablica T1-T6, PWP, TA, WD |  |  |  |  | 0
7.4.1 | KNNR 5 1207-15 | Wykucie bruzd dla rur RS47 w cegle | m | 30 |  | 0
7.4.2 | KNNR 5 0715-03 | Układanie kabli YKY 5x16mm2, 1kV w budynkach, budowlach lub na estakadach z mocowaniem | m | 30 |  | 0
7.4.3 | KNNR 5 0726-09 analogia | Zarobienie na sucho końca kabla 5-żyłowego o przekroju żył do 16 mm2 na napięcie do 1 kV o izolacji i powłoce z tworzyw sztucznych | szt. | 4 |  | 0
7.4.4 | KNNR 5 1207-05 | Wykucie bruzd dla rur RKLG18, RS22 w cegle | m | 140 |  | 0
7.4.5 | KNNR 5 0205-03 | Przewody kabelkowe o łącznym przekroju żył do 30 mm2 układane p.t. w gotowych bruzdach w podłożu innym niż betonowe | m | 120 |  | 0
7.4.6 | KNNR 5 0205-03 | Przewody kabelkowe o łącznym przekroju żył do 30 mm2 układane p.t. w gotowych bruzdach w podłożu innym niż betonowe - YDY 5x6 mm2; 750 V | m | 20 |  | 0
7.5 | Tablica T1-T6, PWP, TA |  |  |  |  | 0
7.5.1 | KNNR 3 0304-01 | Wykucie wnęk w ścianach z cegły na zaprawie wapiennej i cementowo-wapiennej z ich otynkowaniem dla rozdzielnic j.n. | m3 | 0.35 |  | 0
7.5.2 | KNNR 5 0404-04 | Tablice rozdzielcze o masie do 50 kg - dostawa i montaż | szt. | 1 |  | 0
7.5.3 | KNNR 5 0404-04 | Tablice rozdzielcze o masie do 50 kg - dostawa i montaż | szt. | 1 |  | 0
7.5.4 | KNNR 5 0404-04 | Tablice rozdzielcze o masie do 50 kg - dostawa i montaż | szt. | 1 |  | 0
7.5.5 | KNNR 5 0404-01 | Tablice rozdzielcze o masie do 10 kg - dostawa i montaż | szt. | 1 |  | 0
7.5.6 | KNNR 5 0404-01 | Tablice rozdzielcze o masie do 10 kg - dostawa i montaż | szt. | 1 |  | 0
7.5.7 | KNNR 5 0404-01 | Tablice rozdzielcze o masie do 10 kg - dostawa i montaż | szt. | 1 |  | 0
7.5.8 | KNNR 5 0404-01 | Tablice rozdzielcze o masie do 10 kg - dostawa i montaż | szt. | 1 |  | 0
7.5.9 | KNNR 5 0404-01 | Tablice rozdzielcze o masie do 10 kg - dostawa i montaż | szt. | 1 |  | 0
7.5.10 | KNP 18 D13 1301-01 | Pomiary rozdzielnic prądu zmiennego lub stałego niskiego napięcia do 5 pól | szt | 8 |  | 0
8 | Instalacje teleinformatyczne, RTV |  |  |  |  | 0
8.1 | KNNR 5 0301-11 | Przygotowanie podłoża pod osprzęt instalacyjny mocowany na zaprawie cementowej lub gipsowej - wykonanie ślepych otworów w podłożu ceglanym | szt. | 61 |  | 0
8.2 | KNNR 5 0302-01 | Puszki instalacyjne podtynkowe pojedyncze o śr.do 60 mm | szt. | 61 |  | 0
8.3 | KNR AT-14 0107-01 | Montaż gniazd RJ45 w gnieździe abonenckim lub panelu | szt. | 52 |  | 0
8.4 | KNR AT-14 0107-07 | Montaż gniazd RJ45 w gnieździe abonenckim lub panelu - dodatek za montaż gniazda RJ45 w wersji podtynkowej z podłączeniem modułu | szt. | 52 |  | 0
8.5 | KNNR 5 0308-01 | Gniazda RTV | szt. | 9 |  | 0
8.6 | KNR AT-14 0110-13 | Montaż szafki wiszącej lub punktu pośredniego o masie ponad 2 do 12 kg - PPD | kpl. | 1 |  | 0
8.7 | KNNR 5 0406-03 | Aparaty elektryczne o masie do 10 kg | szt. | 4 |  | 0
8.8 | KNR AT-14 0110-07 | Montaż wyposażenia szaf dystrybucyjnych 19" - urządzenie aktywne | kpl. | 1 |  | 0
8.9 | kalk. własna | Dostawa - Switch światłowodowy 8xSFP 2XRJ45 | kpl | 1 |  | 0
8.10 | kalk. własna | Dostawa - Switch 48xRJ45 2xSFP | kpl | 1 |  | 0
8.11 | KNR AT-14 0110-03 | Montaż wyposażenia szafy, kabel krosowy w urządzeniu aktywnym | kpl | 48 |  | 0
8.12 | KNR AT-14 0110-03 | Montaż modułów SFP | kpl | 1 |  | 0
8.13 | KNR AT-14 0110-03 | Montaż wyposażenia szafy dystrybucyjnej: montaż zasilacza awaryjnego, | kpl | 1 |  | 0
8.14 | KNR AT-14 0110-03 | Montaż wyposażenia szafy, centrala telefoniczna rack z możliwością zabudowy w szafie 19" 2U | kpl | 1 |  | 0
8.15 | kalk. własna | Konfiguracja i uruchomienie centrali telefonicznej | kpl | 1 |  | 0
8.16 | kalk. własna | Montaż aparatu telefonicznego przenośnego dla potrzeb uruchomienia centrali | kpl | 1 |  | 0
8.17 | kalk. własna | Uruchomienie WIFI | kpl | 1 |  | 0
8.18 | KNR AT-14 0110-03 | Montaż wyposażenia szaf dystrybucyjnych 19" - panel | kpl. | 1 |  | 0
8.19 | KNNR 5 1207-01 | Wykucie bruzd dla przewodów wtynkowych w cegle | m | 3500 |  | 0
8.20 | KNR AT-14 0102-01 | Układanie poziomego okablowania strukturalnego - odcinek poziomy, kabel miedziany | m | 300 |  | 0
8.21 | KNR AT-14 0102-01 | Układanie poziomego okablowania strukturalnego - odcinek poziomy, kabel miedziany | m | 3200 |  | 0
8.22 | kalk. własna | Układanie kabla światłowodowego wraz z wykonaniem złączy i niezbednych pomiarów | m | 40 |  | 0
8.23 | KNR AT-14 0111-01 | Wykonanie pomiarów torów transmisyjnych zgodnie z wymaganiami | pomiar | 104 |  | 0
9 | Instalacja domofonowa |  |  |  |  | 0
9.1 | KNNR 5 0409-01 | Urządzenia łączności wewnętrznej instalacji przyzywowej (domofonu) - tablica przyzywowa - Panel wywoławczy domofonu pionowy z daszkiem i modułem informacyjnym, [Rx2] | szt. | 3 |  | 0
9.2 | KNNR 5 0404-05 analogia | Ramka podtynkowa 3 modułowa do paneli | szt. | 3 |  | 0
9.3 | KNNR 5 0404-05 analogia | Transformator 12V AC, 1,5A, 18 VA | szt. | 3 |  | 0
9.4 | KNNR 5 0409-02 | Urządzenia łączności wewnętrznej instalacji przyzywowej (domofonu) - Unifon systemowy | szt. | 5 |  | 0
9.5 | KNR AL-01 0111-03 | Montaż elektromechanicznych elementów obsługowych - Rygiel elektromagnetyczny 12V | szt. | 1 |  | 0
9.6 | KNNR 5 1207-05 | Wykucie bruzd dla rur RKLG18, RS22 w cegle | m | 200 |  | 0
9.7 | KNNR 5 0101-05 | Rury winidurowe o śr.do 20 mm układane p.t. w gotowych bruzdach w podłożu innym niż beton - RB-18 | m | 180 |  | 0
9.8 | KNNR 5 0101-05 | Rury winidurowe o śr.do 20 mm układane p.t. w gotowych bruzdach w podłożu innym niż beton - RB-21 | m | 20 |  | 0
9.9 | KNNR 5 0205-01 | Przewody kabelkowe o łącznym przekroju żył do 7.5 mm2 układane p.t. w gotowych bruzdach w podłożu innym niż betonowe - YLY 2x1,5mm2; 1000 V | m | 30 |  | 0
9.10 | KNNR 5 0203-01 | Przewody kabelkowe o łącznym przekroju żył do 7.5 mm2 wciągane do rur | m | 250 |  | 0
9.11 | KNR 5-06 0702-06 analogia | Zarabianie i podłączanie końców kabli i przewodów stacyjnych bez ekranu o 10 żyłach o sr.do 0.9 mm pod zaciski | końc. | 10 |  | 0
10 | Instalacja oddymiania - rys. E-21 |  |  |  |  | 0
10.1 | KNR AL-01 0102-03 | Montaż centralki oddymiania dwustrefowa | szt. | 1 |  | 0
10.2 | KNR AL-01 0103-01 | Montaż dodatkowej karty funkcyjnej centrali alarmowej - Moduł kolejności włączania. | szt. | 1 |  | 0
10.3 | KNR AL-01 0109-01 | Montaż akumulatora bezobsługowego o poj. 12V/3,6 Ah | szt. | 4 |  | 0
10.4 | KNR AL-01 0206-06 | Montaż czujki specjalnej - zalania wodą - czujki wiatrowo-deszczowej | szt. | 1 |  | 0
10.5 | KNR 7-08 0301-01 analogia | Układy sterowania elektrycznego zespołem siłownik-układ kinematyczny-zawór regulacyjny | ukl. | 1 |  | 0
10.6 | KNR 7-08 0301-01 analogia | Układy sterowania elektrycznego zespołem siłownik-układ kinematyczny-zawór regulacyjny - Napęd drzwiowy 24V, siła: 500N/wysuw.:500mm/1,0A + Konsola dla punktu obrotu | ukl. | 2 |  | 0
10.7 | KNR AL-01 0402-01 | Montaż przycisków oddymiania z szybką i kluczem (polski) | szt. | 3 |  | 0
10.8 | KNR AL-01 0401-01 | Montaż czujek pożarowych - Czujka dymowa | szt. | 3 |  | 0
10.9 | KNR AL-01 0111-03 | Montaż elektromechanicznych elementów obsługowych - Rygiel elektromagnetyczny 12V | szt. | 1 |  | 0
10.10 | KNR AL-01 0111-03 | Montaż elektromechanicznych elementów obsługowych | szt. | 1 |  | 0
10.11 | KNNR 5 1207-05 | Wykucie bruzd dla rur RKLG18, RS22 w cegle | m | 400 |  | 0
10.12 | KNNR 5 0101-05 | Rury winidurowe o śr.do 20 mm układane p.t. w gotowych bruzdach w podłożu innym niż beton - RB-18 | m | 400 |  | 0
10.13 | KNNR 5 0203-01 | Przewody kabelkowe o łącznym przekroju żył do 7.5 mm2 wciągane do rur | m | 50 |  | 0
10.14 | KNNR 5 0203-01 | Przewody kabelkowe o łącznym przekroju żył do 7.5 mm2 wciągane do rur Przewód HDGs 300/500V 3x1,5mm2 | m | 200 |  | 0
10.15 | KNNR 5 0203-01 | Przewody kabelkowe o łącznym przekroju żył do 7.5 mm2 wciągane do rur kabel teletechn. YnTKSY 3x2x0,8mm | m | 80 |  | 0
10.16 | KNNR 5 0203-01 | Przewody kabelkowe o łącznym przekroju żył do 7.5 mm2 wciągane do rur. | m | 60 |  | 0
10.17 | KNNR 5 1207-04 | Wykucie bruzd dla przewodów w tynku | m | 40 |  | 0
10.18 | KNNR 5 0204-05 | Przewody kabelkowe płaskie o łącznym przekroju żył do 7.5 mm2 układane w tynku innym niż betonowy | m | 40 |  | 0
10.19 | KNNR 5 1206-07 | Podłączanie silników w obudowie specjalnej - przewód lub kabel 4-żyłowy Cu o przekroju żyły do 6 mm2 - siłowniki | szt. | 11 |  | 0
10.20 | KNR AL-01 0603-01 | Uruchomienie i pomiary linii dozorowych adresowych - do 2 adresów | adres | 8 |  | 0
11 | Instalacja sygnalizacji włamania |  |  |  |  | 0
11.1 | KNR AL-01 0101-04 | Montaż kompaktowej centrali alarmowej do 32 linii dozorowych | szt. | 1 |  | 0
11.2 | KNR AL-01 0103-02 | Montaż dodatkowej karty funkcyjnej centrali alarmowej - karta (grupowa) konwencjonalna do 8 linii | szt. | 1 |  | 0
11.3 | KNR AL-01 0109-02 | Montaż akumulatora bezobsługowego o poj. do 130 Ah | szt. | 2 |  | 0
11.4 | KNR AL-01 0112-01 | Montaż zasilacza | szt. | 2 |  | 0
11.5 | KNR AL-01 0108-04 | Montaż sygnalizatora optyczno- akustycznego zewnętrznego bez zasilania awaryjmego | szt. | 1 |  | 0
11.6 | KNR AL-01 0201-01 | Montaż czujki ruchu- pasywna podczerwieni | szt. | 17 |  | 0
11.7 | KNR AL-01 0208-01 | Montaż elementów obsługowych - klawiatura szyfrowa | szt. | 3 |  | 0
11.8 | KNNR 5 1207-01 | Wykucie bruzd dla przewodów wtynkowych w cegle | m | 600 |  | 0
11.9 | KNNR 5 0204-05 | Przewody kabelkowe płaskie o łącznym przekroju żył do 7.5 mm2 układane w tynku innym niż betonowy | m | 500 |  | 0
11.10 | KNNR 5 0205-01 | Przewody kabelkowe o łącznym przekroju żył do 7.5 mm2 układane p.t. w gotowych bruzdach w podłożu innym niż betonowe Przewód miedziany w izolacji i powłoce polwinitowej 750V YDYżo 3x1,5mm2 | m | 100 |  | 0
11.11 | KNR AL-01 0601-01 SST-E1 poz 3.1 | Przygotowanie i testowanie oprogramowania systemu alarmowego - do 25 kroków programowych (instrukcji) | system | 2 |  | 0
11.12 | KNR AL-01 0602-06 SST-E1 poz 3.1 | Sprawdzenie i uruchomienie linii dozorowych konwencjonalnych do 32 elementów liniowych | szt. | 2 |  | 0
11.13 | KNR AL-01 0604-02 SST-E1 poz 3.1 | Praca próbna i testowanie systemu alarmowego do 48 elementów liniowych | szt | 2 |  | 0
12 | Demontaże |  |  |  |  | 0
12.1 | kalk. własna | Demontaż istniejącej instalacji elektrycznej. | r-g | 96 |  | 0
12.2 | KNNR 9 0501-06 | Demontaż opraw oświetleniowych świetlówkowych z kloszem | szt. | 75 |  | 0
12.3 | KNNR 9 0501-05 | Demontaż opraw oświetleniowych żarowych i halogenowych | szt. | 65 |  | 0
12.4 | KNR 4-04 1107-01 | Transport złomu samochodem skrzyniowym z załadunkiem i wyładunkiem ręcznym na odl. do 1 km | t | 1.1 |  | 0
12.5 | KNR 4-04 1107-04 | Transport złomu samochodem skrzyniowym - dodatek za każdy rozpoczęty km ponad 1 km - do 6km Krotność = 5 | t | 1.1 |  | 0
13 | Przebicia ścian i stropów, tynkowanie bruzd |  |  |  |  | 0
13.1 | KNNR 5 1209-10,04 | Przebijanie otworów śr. 80 o długości do 20 cm w ścianach lub stropach z betonu | otw. | 12 |  | 0
13.2 | KNR 4-03 1003-22 | Mechaniczne przebijanie otworów w ścianach lub stropach z cegły o długości przebicia do 2 1/2 ceg. - śr. rury do 40 mm | otw. | 26 |  | 0
13.3 | KNNR 5 1209-06,01 | Przebijanie otworów śr. 25mm o długości do 1 1/2 ceg. w ścianach lub stropach z cegły | otw. | 38 |  | 0
13.4 | KNNR 5 1209-04,01 | Przebijanie otworów śr. 25mm o długości do 1/2 ceg. w ścianach lub stropach z cegły | otw. | 68 |  | 0
13.5 | KNNR 5 1209-05,01 | Przebijanie otworów śr. 25mm o długości do 1 ceg. w ścianach lub stropach z cegły | otw. | 44 |  | 0
13.6 | KNNR 5 1208-05 | Zaprawianie bruzd - ręczne przygotowanie zaprawy cementowo-wapiennej | m3 | 11.445 |  | 0
13.7 | KNNR 5 1208-02 | Zaprawianie bruzd o szerokości do 50 mm | m | 10900 |  | 0
13.8 | KNR 4-01 0706-02 analogia | Wykon. uszczelnień tynku zwyk.kat.III ognioodporną masą uszczelniaj. w miejscach po zamurowanych przebiciach o pow. 1 miejsca do 0.10 m2 na ścianach | szt. | 120 |  | 0
14 | Prace kontrolno-pomiarowe |  |  |  |  | 0
14.1 | KNNR 5 1301-01 | Sprawdzenie i pomiar 1-fazowego obwodu elektrycznego niskiego napięcia | pomiar | 96 |  | 0
14.2 | KNNR 5 1301-02 | Sprawdzenie i pomiar 3-fazowego obwodu elektrycznego niskiego napięcia | pomiar | 8 |  | 0
14.3 | KNNR 5 1302-02 | Badanie linii kablowej N.N.- kabel 3-żyłowy | odc. | 7 |  | 0
14.4 | KNNR 5 1305-01 | Sprawdzenie samoczynnego wyłączania zasilania (pierwsza próba) | prób. | 1 |  | 0
14.5 | KNNR 5 1305-02 | Sprawdzenie samoczynnego wyłączania zasilania (następna próba) | prób. | 415 |  | 0
14.6 | KNNR 5 1304-01 | Badania i pomiary instalacji uziemiającej (pierwszy pomiar) | szt. | 1 |  | 0
14.7 | KNNR 5 1304-02 | Badania i pomiary instalacji uziemiającej (każdy następny pomiar) | szt. | 52 |  | 0
14.8 | KNNR 5 1304-03 | Badania i pomiary instalacji piorunochronnej (pierwszy pomiar) | szt. | 1 |  | 0
14.9 | KNNR 5 1304-04 | Badania i pomiary instalacji piorunochronnej (każdy następny pomiar) | szt. | 5 |  | 0
14.10 | KNR 13-21 0301-03 | Pomiary natężenia oświetlenia - pierwszy komplet 5 pomiarów dokonywanych na stanowisku | kpl.pom. | 55 |  | 0
15 | Instalacja odgromowa |  |  |  |  | 0
15.1 | KNNR 5 0719-02 | Ręczne rozebranie nawierzchni chodników z brukowca o grubości 16-20 cm | m2 | 15 |  | 0
15.2 | KNNR 5 0605-05 | Montaż uziomów poziomych w wykopie o głębokości do 0.8 m; kat.gruntu III | m | 120 |  | 0
15.3 | KNNR 5 0611-01 | Łączenie przewodów instalacji odgromowej lub przewodów wyrównawczych z bednarki o przekroju do 120 mm2 w wykopie | szt. | 7 |  | 0
15.4 | KNNR 5 0705-01 | Ułożenie rur osłonowych z PCW o śr.do 140 mm - FI-75 | m | 20 |  | 0
15.5 | KNNR 5 0720-09 | Nawierzchnie po robotach kablowych na chodnikach, wjazdach, placach z betonowej kostki brukowe o grubości 8 cm na podsypce cementowo-piaskowej - 100% z demontażu | m2 | 15 |  | 0
15.6 | KNNR 5 1207-09 | Wykucie bruzd dla rur RKLG21, RS28 w cegle | m | 60 |  | 0
15.7 | KNNR 5 0101-01 analogia | Rurka odgromowa o podwyższonej odporności ogniowej 20/14 mm układana p.t. w gotowych bruzdach | m | 60 |  | 0
15.8 | KNNR 5 0201-06 | Druty ocynkow. śr. 10 mm wciągane do rur | m | 60 |  | 0
15.9 | KNNR 5 0601-02 | Przewody instalacji odgromowej nienaprężane poziome mocowane na wspornikach klejonych - druty stalowe ocynkowane śr.8mm | m | 125 |  | 0
15.10 | KNNR 5 0601-01 | Przewody instalacji odgromowej nienaprężane poziome mocowane na wspornikach obsadzanych o wys. min 14 cm | m | 35 |  | 0
15.11 | KNNR 5 0612-01 | Złącza w instalacji odgromowej montowane na dachu - złącza uniwersalne krzyżowe | szt. | 48 |  | 0
15.12 | KNNR 5 0301-03 | Przygotowanie podłoża pod osprzęt instalacyjny mocowany przez przykręcenie do kołków plastykowych osadzonych w podłożu betonowym | szt. | 6 |  | 0
15.13 | KNNR 5 0304-03 | Skrzynka probiercza 150x150x100 przykręcana | szt. | 6 |  | 0
15.14 | KNNR 5 0612-06 | Złącza kontrolne w instalacji odgromowej - połączenie pręt-płaskownik | szt. | 6 |  | 0
15.15 | KNNR 5 0612-01 | Złącza do rynny okapowej w instalacji odgromowej montowane na dachu | szt. | 16 |  | 0
|  |  | Razem roboty przebudowy netto |  |  | 0
|  |  | podatek VAT |  |  | 0
|  |  | Razem roboty przebudowy brutto |  |  | 0
………………………………….
podpis uprawnionego przedstawiciela Wykonawcy

## zagospodarowanie
Lp. | Podstawa | Opis | jedn. obm. | Obmiar | Cena jedn. | Wartość
Roboty rozbiórkowe na działce o nr ew. 626 | [5 empty] | 0
1 | BUDYNEK NR 1 |  |  |  |  | 0
1.1 | KNR 4-04 0509-03 | Rozebranie pokrycia dachowego z papy na betonie na zakład | m2 | 106.352 |  | 0
1.2 | KNR 4-04 0506-05 | Rozebranie rynien z blachy nie nadającej się do użytku | m | 31.28 |  | 0
1.3 | KNR 4-04 0506-06 | Rozebranie rur z blachy nie nadającej się do użytku | m | 5 |  | 0
1.4 | KNR 4-04 0305-02 | Rozebranie stropów żelbetowych (płyt, belek, żeber, wieńców) przy grubości płyty stropowej do 15 cm | m3 | 15.9528 |  | 0
1.5 | KNNR 1 0213-01 analogia | Załadunek gruzu | m3 | 15.953 |  | 0
1.6 | kalk. własna | Wywóz gruzu wraz z utylizacją (kontener) | m3 | 15.953 |  | 0
1.7 | KNR 4-01 0354-04 analogia | Wykucie z muru ościeżnic - okno | szt. | 1 |  | 0
1.8 | KNR 4-01 0354-04 analogia | Wykucie z muru ościeżnic - drzwi | szt. | 9 |  | 0
1.9 | KNR 4-01 0354-05 analogia | Wykucie z muru ościeżnic drewnianych o powierzchni ponad 2 m2 - brama | m2 | 5.106 |  | 0
1.10 | KNR 4-01 0349-02 | Rozebranie ścian z cegieł na zaprawie cementowo-wapiennej | m3 | 27.6301 |  | 0
1.11 | KNR 4-01 0212-02 | Rozbiórka elementów konstrukcji betonowych niezbrojonych o grubości ponad 15 cm - podłoga na gruncie | m3 | 26.0325 |  | 0
1.12 | KNNR 1 0213-01 analogia | Załadunek gruzu | m3 | 26.0325 |  | 0
1.13 | kalk. własna | Wywóz gruzu wraz z utylizacją (kontener) | m3 | 26.0325 |  | 0
2 | BUDYNEK NR 5 |  |  |  |  | 0
2.1 | KNR 4-04 0509-02 | Rozebranie pokrycia dachowego z papy na deskowaniu na zakład | m2 | 17.2776 |  | 0
2.2 | KNR 4-04 0403-02 | Rozebranie konstrukcji więźb dachowych - deskowanie dachu na styk | m2 | 17.2776 |  | 0
2.3 | KNR 4-04 0403-04 | Rozebranie konstrukcji więźb dachowych prostych | m2 | 17.2776 |  | 0
2.4 | KNR 4-04 0404-02 | Rozebranie ścian zewnętrznych z bali | m2 | 27.54 |  | 0
2.5 | KNNR 1 0213-01 analogia | Załadunek gruzu | m3 | 4.4818 |  | 0
2.6 | kalk. własna | Wywóz gruzu wraz z utylizacją (kontener) | m3 | 4.4818 |  | 0
2.7 | KNR 4-01 0354-05 analogia | Wykucie z muru ościeżnic drewnianych o powierzchni ponad 2 m2 - brama | m2 | 5.1761 |  | 0
2.8 | KNR 4-01 0212-02 | Rozbiórka elementów konstrukcji betonowych niezbrojonych o grubości ponad 15 cm - podłoga na gruncie | m3 | 2.3821 |  | 0
2.9 | KNNR 1 0213-01 analogia | Załadunek gruzu | m3 | 2.382 |  | 0
2.10 | kalk. własna | Wywóz gruzu wraz z utylizacją (kontener) | m3 | 2.382 |  | 0
3 | BUDYNKI NR 2, 3 |  |  |  |  | 0
3.1 | KNR 4-01 0354-04 analogia | Wykucie z muru ościeżnic - okno | szt. | 8 |  | 0
3.2 | KNR 4-01 0354-04 analogia | Wykucie z muru ościeżnic - drzwi | szt. | 9 |  | 0
3.3 | KNR 4-04 0509-02 | Rozebranie pokrycia dachowego z papy na deskowaniu na zakład | m2 | 131.625 |  | 0
3.4 | KNR 4-04 0403-02 | Rozebranie konstrukcji więźb dachowych - deskowanie dachu na styk | m2 | 131.625 |  | 0
3.5 | KNR 4-04 0403-04 | Rozebranie konstrukcji więźb dachowych prostych | m2 | 131.625 |  | 0
3.6 | KNR 4-04 0506-05 | Rozebranie rynien z blachy nie nadającej się do użytku | m | 18.75 |  | 0
3.7 | KNR 4-04 0506-06 | Rozebranie rur z blachy nie nadającej się do użytku | m | 10.3 |  | 0
3.8 | KNR 4-01 0349-02 | Rozebranie ścian z cegieł na zaprawie cementowo-wapiennej | m3 | 133.63 |  | 0
3.9 | KNR 4-04 0406-03 | Rozebranie podsufitek z desek otynkowanych | m2 | 42 |  | 0
3.10 | KNR 4-04 0406-02 | Rozebranie stropów drewnianych - ślepe pułapy | m2 | 42 |  | 0
3.11 | KNR 4-04 0406-01 | Rozebranie stropów drewnianych - zasypki stropowe | m2 | 42 |  | 0
3.12 | KNR 4-04 0405-01 | Rozebranie drewnianych podłóg ślepych | m2 | 42 |  | 0
3.13 | KNR 4-04 0406-05 | Rozebranie belek stropowych | m | 48.6 |  | 0
3.14 | KNR 4-04 0402-04 | Rozebranie schodów (biegów) o konstrukcji drewnianej - odcinek biegu ponad 8 stopni | szt. | 1 |  | 0
3.15 | KNNR 1 0213-01 analogia | Załadunek gruzu | m3 | 157.2925 |  | 0
3.16 | kalk. własna | Wywóz gruzu wraz z utylizacją (kontener) | m3 | 157.2925 |  | 0
3.17 | KNR 4-01 0212-02 | Rozbiórka elementów konstrukcji betonowych niezbrojonych o grubości ponad 15 cm - podłoga na gruncie | m3 | 22.0582 |  | 0
3.18 | KNR 4-04 0510-02 | Rozebranie pieców i trzonów kuchennych oblicowanych kaflami | m3 | 1 |  | 0
3.19 | KNNR 1 0213-01 analogia | Załadunek gruzu | m3 | 23.0582 |  | 0
3.20 | kalk. własna | Wywóz gruzu wraz z utylizacją (kontener) | m3 | 23.0582 |  | 0
| ZAGOSPODAROWANIE DZIAŁKI nr 626 |  |  |  |  | 0
1 | KNR 2-31 0101-01 | Mechaniczne wykonanie koryta na całej szerokości jezdni i chodników w gruncie kat. I-IV głębokości 20 cm | m2 | 354 |  | 0
2 | KNR 2-31 0101-02 | Mechaniczne wykonanie koryta na całej szerokości jezdni i chodników w gruncie kat. I-IV - za każde dalsze 5 cm głębokości Krotność = 4.6 | m2 | 354 |  | 0
3 | KNNR 1 0213-01 analogia | Załadunek ziemi | m3 | 152.22 |  | 0
4 | kalk. własna | Wywóz ziemi | m3 | 152.22 |  | 0
5 | KNR 2-31 0401-03 | Rowki pod krawężniki i ławy krawężnikowe o wymiarach 30x30 cm w gruncie kat.I-II | m | 195 |  | 0
6 | KNR 2-31 0402-03 | Ława pod obrzeże | m3 | 19.5 |  | 0
7 | KNR 2-31 0407-04 | Obrzeża betonowe o wymiarach 30x8 cm na podsypce piaskowej z wypełnieniem spoin zaprawą cementową | m | 195 |  | 0
8 | KNR 2-31 0402-04 | Ława pod krawężniki betonowa z oporem | m3 | 1.725 |  | 0
9 | KNR 2-31 0403-04 | Krawężniki betonowe wystające o wymiarach 20x30 cm na podsypce cementowo-piaskowej | m | 11.5 |  | 0
10 | KNR 2-31 0114-05 | Podbudowa z kruszywa łamanego - warstwa dolna o grubości po zagęszczeniu 15 cm | m2 | 236 |  | 0
11 | KNR 2-31 0114-06 | Podbudowa z kruszywa łamanego - warstwa dolna - za każdy dalszy 1 cm grubości po zagęszczeniu Krotność = 5 | m2 | 354 |  | 0
12 | KNR 2-31 0114-07 | Podbudowa z kruszywa łamanego - warstwa górna o grubości po zagęszczeniu 8 cm | m2 | 354 |  | 0
13 | KNR 2-31 0114-08 | Podbudowa z kruszywa łamanego - warstwa górna - za każdy dalszy 1 cm grubości po zagęszczeniu Krotność = 7 | m2 | 354 |  | 0
14 | KNR 2-31 0105-07 | Podsypka cementowo-piaskowa z zagęszczeniem mechanicznym - 3 cm grubość warstwy po zagęszczeniu | m2 | 354 |  | 0
15 | KNR 2-31 0105-08 | Podsypka cementowo-piaskowa z zagęszczeniem mechanicznym - za każdy dalszy 1 cm grubość warstwy po zagęszczeniu Krotność = 2 | m2 | 354 |  | 0
16 | KNR 2-31 0511-03 | Nawierzchnie z kostki brukowej betonowej o grubości 8 cm na podsypce cementowo-piaskowej | m2 | 236 |  | 0
17 | KNR 2-31 0511-03 | Nawierzchnie z geokraty | m2 | 118 |  | 0
18 | KNR-W 2-02 1103-01 analogia | Nawierzchnia żwirowa | m3 | 16.8 |  | 0
19 | kalk. własna | Wiata śmietnikowa - dostawa i montaż | kpl | 1 |  | 0
20 | kalk. własna | Stojak na rowery - dostawa i montaż | szt | 1 |  | 0
21 | kalk. własna | Kosz na śmieci - dostawa i montaż | szt | 2 |  | 0
22 | kalk. własna | Ławka ogrodowa - dostawa i montaż | szt | 3 |  | 0
23 | kalk. własna | Dostawa i montaż ogrodzenia panelowego systemowego | m | 45 |  | 0
24 | kalk. własna | Brama wejściowa + furtką - dostawa i montaż | kpl | 1 |  | 0
25 | kalk. własna | Montaż włazu żeliwnego klasy D400 z przebudową pokrywy istniejącej studni po szambie | kpl | 1 |  | 0
26 | KNR 2-21 0206-01 analogia | Przygotowanie gleby pod siew trawy | m2 | 1285 |  | 0
27 | KNR 2-21 0109-03 | Przygotowanie mieszanek do nawożenia gleby z ziemi urodzajnej oraz torfu | m3 | 64.25 |  | 0
28 | KNR 2-21 0218-02 | Rozścielenie ziemi urodzajnej ręczne z transportem taczkami na terenie płaskim | m3 | 64.25 |  | 0
29 | KNR 2-21 0401-04 | Wykonanie trawników dywanowych siewem na gruncie kat. I-II z nawożeniem | m2 | 1285 |  | 0
|  |  | Razem roboty zewnętrzne netto |  |  | 0
|  |  | podatek VAT |  |  | 0
|  |  | Razem roboty zewnętrzne brutto |  |  | 0
………………………………….
podpis uprawnionego przedstawiciela Wykonawcy