## Zestawienie_kosztów
Zadanie:		Znak: BZPiFZ.271.....2020
Budowa oświetlenia drogowego wraz z doświetleniem przejść dla pieszych i przejazdów dla rowerzystów na terenie os. Leśnego w Solcu Kujawskim w ramach Projektu pn.: "Modernizacja istniejącego oświetlenia ulicznego na terenie Osiedla Leśnego - energooszczędne oświetlenie w Gminie Solec Kujawski"
Zamawiający: Gmina Solec Kujawski
Wykonawca: …...............................................................

ZBIORCZE ZESTAWIENIE KOSZTÓW:

Nazwa Robót	Netto	podatek VAT	Brutto
ZADANIE 1– Budowa nowego oświetlenia drogowego wraz z doświetleniem przejść dla pieszych i przejazdów dla rowerów na terenie os. Leśnego w Solcu Kujawskim	- zł	- zł	- zł
ZADANIE 2 – Demontaż istniejącego oświetlenia drogowego stanowiącego własność ENEA Oświetlenie Sp. z o.o. na terenie os. Leśnego w Solcu Kujawskim	- zł	- zł	- zł
RAZEM WARTOŚĆ CAŁEGO ZADANIA netto	- zł
Podatek VAT	- zł
RAZEM WARTOŚĆCAŁEGO ZADANIA brutto	0

		………………………………………
		podpis upoważnionego przedstawiciela Wykonawcy

Zbiorcze Zestawienie Kosztów (ZZK) sporządzić dla wszystkich ulic objętych zamówieniem, wyceniając pozycje zawarte w arkuszach: pn.: "ZADANIE 1 – Budowa oświetlenia", "ZADANIE 2 – Demontaż oświetlenia" / Wykonawca ma prawo do zmiany podstaw wyceny poszczególnych pozycji w ZZK, podane podstawy mają charakter przykładowy. / Cena jednostkowa lub kwota ryczałtowa pozycji kosztorysowej winna uwzględniać wszystkie czynności, wymagania i badania składające się na jej wykonanie, określone dla tej roboty w Specyfikacjach Technicznych Wykonania i Odbioru Robót i w Dokumentacji Projektowej.
Zamawiający nie odpowiada za prawidłowość formuł w pliku EXCEL Wykonawca jest zobowiązany do ich sprawdzenia.

## ZADANIE_1_-_Budowa_oświetlenia
Zadanie 1 – Budowa nowego oświetlenia drogowego wraz z doświetleniem przejść dla pieszych i przejazdów dla rowerów na terenie os. Leśnego w Solcu Kujawskim / (ul.Barwna, Błękitna, Jesienna, Kolorowa, Letnia, Łąkowa, Malinowa, Mroźna, Pogodna, Prosta, Słoneczna, Srebrna, Śnieżna, Tęczowa, Wiejska, Wiosenna, Zbożowa, Zielona, Zimowa, Złota)

Lp.	Podstawa	Opis	Jedn.obm.	Ilość	Cena jedn.	Wartość
I.1		BUDOWA OŚWIETLENIA DROGOWEGO OSIEDLE LEŚNE - SZAFA OŚWIETLENIOWA SOL1.
1.1		SZAFA OŚWIETLENIOWA SOL1 I WLZ.
1	KNR-W 5-10 1106-01	Montaż szaf sterowniczych sygnalizacji ulicznej lub oświetlenia zewnętrznego o ciężarze do 100 kg na gotowym fundamencie - Szafa oświetleniowa SOL1 - ul. Jesienna/Tęczowa.	szt.	1,000		-
2	KNR 2-01 0701-0202	Ręczne kopanie rowów dla kabli o głębokości do 0.8 m i szer. dna do 0.4 m w gruncie kat. III	m	1,000		-
3	KNR 5-10 0301-01	Nasypanie warstwy piasku grubości 0.1 m na dno rowu kablowego o szer.do 0.4 m	m	2,000		-
4	KNR 5-10 0114-02	Układanie kabli wielożyłowych o masie do 1.0 kg/m na napięcie znamionowe poniżej 110 kV w rurach pustakach lub kanałach zamkniętych. Kabel YAKY 5x35mm2 w słupach i rurach przepustowych.	m	5,000		-
5	KNR 2-01 0704-0202	Ręczne zasypywanie rowów dla kabli o głębokości do 0.6 m i szer. dna do 0.4 m w gruncie kat. III	m	1,000		-
6	KNR 5-10 0603-07	Montaż głowic kablowych - zarobienie na sucho końca kabla Al 4-żyłowego o przekroju do 50 mm2 na napięcie do 1 kV o izolacji i powłoce z tworzyw sztucznych	szt.	2,000		-
7	KNR-W 5-08 0611-02	Montaż uziomu powierzchniowego w wykopie o głębokości do 0.6 m w gruncie kat.III	m	10,000		-
8	KNR-W 5-08 0614-02	Mechaniczne pogrążanie uziomów prętowych w gruncie kat. III	m	18,000		-
9	KNR-W 5-08 0619-06	Montaż złączy kontrolnych z połączeniem drut-płaskownik w instalacji odgromowej lub przewodów wyrównawczych	szt.	1,000		-
10	KNR-W 5-08 0617-04	Łączenie przewodów instalacji odgromowej przez spawanie w wykopie - pręt o średnicy 18 mm	szt.	3,000		-
11	KNR-W 4-03 1203-03	Badanie linii kablowej nn o ilości żył 5	odc.	1,000		-
12	KNR-W 4-03 1205-01	Pierwszy pomiar uziemienia ochronnego lub roboczego	pomiar.	1,000		-
13	KNR-W 4-03 1205-02	Następny pomiar uziemienia ochronnego lub roboczego	pomiar.	1,000		-
14	KNR-W 4-03 1205-05	Pierwszy pomiar skuteczności zerowania	pomiar.	1,000		-
15	KNR-W 4-03 1205-06	Następny pomiar skuteczności zerowania	pomiar.	1,000		-
		Razem dział: SZAFA OŚWIETLENIOWA SOL1 I WLZ.				-
1.2		OŚWIETLENIE UL. PROSTEJ.
16	KNR 2-31 0805-03	Ręczne rozebranie nawierzchni z kostki kamiennej nieregularnej o wys. 8cm na podsypce cementowo-piaskowej	m2	16,000		-
17	KNR 0-11 0321-01	Chodniki z kostki betonowej gr. 6cm na podsypce cementowo-piaskowej gr. 50mm w wypełnieniem spoin piaskiem	m2	16,000		-
18	KNR 5-10 0114-02	Układanie kabli wielożyłowych o masie do 1.0 kg/m na napięcie znamionowe poniżej 110 kV w rurach pustakach lub kanałach zamkniętych. Kabel YAKY 5x35mm2 w słupach i rurach przepustowych.	m	1 282,000		-
19	KNR 2-01 0707-02	Wykopy ręczne o głębok.do 1.5 m w gruncie kat. III wraz z zasypaniem dla słupow elektroenergetycznych linii napowietrznych niskiego napiecia	m3	39,600		-
20	KNR 5-10 0708-01	Ręczne stawianie słupów oświetleniowych o masie do 250 kg w gruncie kat.I-III. Słup oświetleniowy stalowy stożkowy ocynkowany wysokości 8m montowany na fundamencie prafabrykowanym F-120.	szt.	26,000		-
21	KNR 5-10 0708-01	Ręczne stawianie słupów oświetleniowych o masie do 250 kg w gruncie kat.I-III. Słup oświetleniowy stalowy stożkowy ocynkowany wysokości 6m montowany na fundamencie prafabrykowanym F-120.	szt.	10,000		-
22	KNR-W 5-10 1002-01	Montaż wysięgników rurowych o ciężarze do 15 kg na słupie - W-1,0m/0st.	szt.	26,000		-
23	KNR-W 5-10 1002-01	Montaż wysięgników rurowych o ciężarze do 15 kg na słupie - W-2,0m/0st.	szt.	4,000		-
24	KNR 5-10 1001-04	Montaż tabliczek bezpiecznikowych na konstrukcji 4A.	szt.	36,000		-
25	KNR 5-10 1004-01	Wciąganie przewodów z udziałem podnośnika samochodowego w słup lub rury osłonowe	m-1 przew	268,000		-
26	KNR 5-10 1005-07	Montaż na zamontowanym wysięgniku opraw do lamp rtęciowych (1 lampa w oprawie). Oprawa oświetleniowa nr 4 z odlewu aluminiowego IP66 z regulacją kąta pochylenia, źródłem LED w białym zimnym kolorze (4000K ±10%), oraz redukcją mocy w oprawie - parametry oprawy IZYLUM2 30 LEDS 700mA 5308 NW 67W.	szt.	26,000		-
27	KNR 5-10 1005-07	Montaż na zamontowanym wysięgniku opraw do lamp rtęciowych (1 lampa w oprawie). Oprawa oświetleniowa nr 5 asymetryczna z odlewu aluminiowego IP66 z regulacją kąta pochylenia, źródłem LED o mocy 67W o barwie światła (5500K-6000K) - parametry oprawy IZYLUM2 30 LEDS 700mA NW 67W asymetryczna.	szt.	10,000		-
28	KNR 5-10 0603-07	Montaż głowic kablowych - zarobienie na sucho końca kabla Al 4-żyłowego o przekroju do 50 mm2 na napięcie do 1 kV o izolacji i powłoce z tworzyw sztucznych	szt.	72,000		-
29	KNR-W 5-08 0611-02	Montaż uziomu powierzchniowego w wykopie o głębokości do 0.6 m w gruncie kat.III	m	160,000		-
30	KNR-W 5-08 0614-02	Mechaniczne pogrążanie uziomów prętowych w gruncie kat. III	m	144,000		-
31	KNR-W 5-08 0619-06	Montaż złączy kontrolnych z połączeniem drut-płaskownik w instalacji odgromowej lub przewodów wyrównawczych	szt.	8,000		-
32	KNR-W 5-08 0617-04	Łączenie przewodów instalacji odgromowej przez spawanie w wykopie - pręt o średnicy 18 mm	szt.	24,000		-
33	KNR-W 4-03 1203-03	Badanie linii kablowej nn o ilości żył 5	odc.	36,000		-
34	KNR-W 4-03 1205-01	Pierwszy pomiar uziemienia ochronnego lub roboczego	pomiar.	1,000		-
35	KNR-W 4-03 1205-02	Następny pomiar uziemienia ochronnego lub roboczego	pomiar.	36,000		-
36	KNR-W 4-03 1205-05	Pierwszy pomiar skuteczności zerowania	pomiar.	1,000		-
37	KNR-W 4-03 1205-06	Następny pomiar skuteczności zerowania	pomiar.	36,000		-
38	O.G. kalk. własna	Obsługa geodezyjna.	kpl	1,000		-
		Razem dział: OŚWIETLENIE UL. PROSTEJ.				-
1.3		OŚWIETLENIE UL. ŁĄKOWEJ.
39	KNR 2-01 0701-0202	Ręczne kopanie rowów dla kabli o głębokości do 0.8 m i szer. dna do 0.4 m w gruncie kat. III	m	367,000		-
40	KNR 2-31 0802-01	Ręczne rozebranie podbudowy z gruntu stabilizowanego o grub. 10 cm	m2	5,500		-
41	KNR 2-31 0802-02	Ręczne rozebranie podbudowy z gruntu stabilizowanego - dalszy 1 cm grub.	m2	5,500		-
42	KNNR 5 0724-02	Wykopy pionowe ręczne dla urządzenia przeciskowego wraz z jego zasypaniem w gruncie nienawodnionym kat.III-IV	m3	2,640		-
43	KNNR 5 0723-01	Przewierty mechaniczne dla rury o śr.do 100 mm pod obiektami rura fi 75/750N.	m	7,000		-
44	KNR 5-10 0303-01	Układanie rur ochronnych z PCW o średnicy do 75 mm w wykopie rura giętka 450N.	m	367,000		-
45	KNR 5-10 0301-01	Nasypanie warstwy piasku grubości 0.1 m na dno rowu kablowego o szer.do 0.4 m	m	734,000		-
46	KNR 5-10 0114-02	Układanie kabli wielożyłowych o masie do 1.0 kg/m na napięcie znamionowe poniżej 110 kV w rurach pustakach lub kanałach zamkniętych. Kabel YAKY 5x35mm2 w słupach i rurach przepustowych.	m	452,000		-
47	KNR 2-01 0704-0202	Ręczne zasypywanie rowów dla kabli o głębokości do 0.6 m i szer. dna do 0.4 m w gruncie kat. III	m	367,000		-
48	KNR 2-01 0707-02	Wykopy ręczne o głębok.do 1.5 m w gruncie kat. III wraz z zasypaniem dla słupow elektroenergetycznych linii napowietrznych niskiego napiecia	m3	14,300		-
49	KNR 5-10 0708-01	Ręczne stawianie słupów oświetleniowych o masie do 250 kg w gruncie kat.I-III. Słup oświetleniowy stalowy stożkowy ocynkowany wysokości 8m montowany na fundamencie prafabrykowanym F-120.	szt.	11,000		-
50	KNR 5-10 0708-01	Ręczne stawianie słupów oświetleniowych o masie do 250 kg w gruncie kat.I-III. Słup oświetleniowy stalowy stożkowy ocynkowany wysokości 6m montowany na fundamencie prafabrykowanym F-120.	szt.	2,000		-
51	KNR-W 5-10 1002-01	Montaż wysięgników rurowych o ciężarze do 15 kg na słupie - W-1,0m/0st.	szt.	11,000		-
52	KNR 5-10 1001-04	Montaż tabliczek bezpiecznikowych na konstrukcji 4A.	szt.	13,000		-
53	KNR 5-10 1004-01	Wciąganie przewodów z udziałem podnośnika samochodowego w słup lub rury osłonowe	m-1 przew	100,000		-
54	KNR 5-10 1005-07	Montaż na zamontowanym wysięgniku opraw do lamp rtęciowych (1 lampa w oprawie). Oprawa oświetleniowa nr 3 z odlewu aluminiowego IP66 z regulacją kąta pochylenia, źródłem LED w białym zimnym kolorze (4000K ±10%), oraz redukcją mocy w oprawie - parametry oprawy IZYLUM2 30 LEDS 700mA 5304 NW 67W.	szt.	11,000		-
55	KNR 5-10 1005-07	Montaż na zamontowanym wysięgniku opraw do lamp rtęciowych (1 lampa w oprawie). Oprawa oświetleniowa nr 5 asymetryczna z odlewu aluminiowego IP66 z regulacją kąta pochylenia, źródłem LED o mocy 67W o barwie światła (5500K-6000K) - parametry oprawy IZYLUM2 30 LEDS 700mA NW 67W asymetryczna.	szt.	2,000		-
56	KNR 5-10 0603-07	Montaż głowic kablowych - zarobienie na sucho końca kabla Al 4-żyłowego o przekroju do 50 mm2 na napięcie do 1 kV o izolacji i powłoce z tworzyw sztucznych	szt.	26,000		-
57	KNR-W 5-08 0611-02	Montaż uziomu powierzchniowego w wykopie o głębokości do 0.6 m w gruncie kat.III	m	60,000		-
58	KNR-W 5-08 0614-02	Mechaniczne pogrążanie uziomów prętowych w gruncie kat. III	m	54,000		-
59	KNR-W 5-08 0619-06	Montaż złączy kontrolnych z połączeniem drut-płaskownik w instalacji odgromowej lub przewodów wyrównawczych	szt.	3,000		-
60	KNR-W 5-08 0617-04	Łączenie przewodów instalacji odgromowej przez spawanie w wykopie - pręt o średnicy 18 mm	szt.	9,000		-
61	KNR-W 4-03 1203-03	Badanie linii kablowej nn o ilości żył 5	odc.	13,000		-
62	KNR-W 4-03 1205-01	Pierwszy pomiar uziemienia ochronnego lub roboczego	pomiar.	1,000		-
63	KNR-W 4-03 1205-02	Następny pomiar uziemienia ochronnego lub roboczego	pomiar.	13,000		-
64	KNR-W 4-03 1205-05	Pierwszy pomiar skuteczności zerowania	pomiar.	1,000		-
65	KNR-W 4-03 1205-06	Następny pomiar skuteczności zerowania	pomiar.	13,000		-
66	O.G. kalk. własna	Obsługa geodezyjna.	kpl	1,000		-
		Razem dział: OŚWIETLENIE UL. ŁĄKOWEJ.				-
1.4		OŚWIETLENIE UL. TĘCZOWEJ.
67	KNR 2-01 0701-0202	Ręczne kopanie rowów dla kabli o głębokości do 0.8 m i szer. dna do 0.4 m w gruncie kat. III	m	639,000		-
68	KNR 2-31 0802-01	Ręczne rozebranie podbudowy z gruntu stabilizowanego o grub. 10 cm	m2	16,000		-
69	KNR 2-31 0802-02	Ręczne rozebranie podbudowy z gruntu stabilizowanego - dalszy 1 cm grub.	m2	16,000		-
70	KNNR 5 0724-02	Wykopy pionowe ręczne dla urządzenia przeciskowego wraz z jego zasypaniem w gruncie nienawodnionym kat.III-IV	m3	26,400		-
71	KNNR 5 0723-01	Przewierty mechaniczne dla rury o śr.do 100 mm pod obiektami rura fi 75/750N.	m	96,000		-
72	KNR 5-10 0303-01	Układanie rur ochronnych z PCW o średnicy do 75 mm w wykopie rura giętka 450N.	m	543,000		-
73	KNR 5-10 0301-01	Nasypanie warstwy piasku grubości 0.1 m na dno rowu kablowego o szer.do 0.4 m	m	1 086,000		-
74	KNR 5-10 0114-02	Układanie kabli wielożyłowych o masie do 1.0 kg/m na napięcie znamionowe poniżej 110 kV w rurach pustakach lub kanałach zamkniętych. Kabel YAKY 5x35mm2 w słupach i rurach przepustowych.	m	861,000		-
75	KNR 2-01 0704-0202	Ręczne zasypywanie rowów dla kabli o głębokości do 0.6 m i szer. dna do 0.4 m w gruncie kat. III	m	639,000		-
76	KNR 2-01 0707-02	Wykopy ręczne o głębok.do 1.5 m w gruncie kat. III wraz z zasypaniem dla słupow elektroenergetycznych linii napowietrznych niskiego napiecia	m3	23,100		-
77	KNR 5-10 0708-01	Ręczne stawianie słupów oświetleniowych o masie do 250 kg w gruncie kat.I-III. Słup oświetleniowy stalowy stożkowy ocynkowany wysokości 8m montowany na fundamencie prafabrykowanym F-120.	szt.	19,000		-
78	KNR 5-10 0708-01	Ręczne stawianie słupów oświetleniowych o masie do 250 kg w gruncie kat.I-III. Słup oświetleniowy stalowy stożkowy ocynkowany wysokości 6m montowany na fundamencie prafabrykowanym F-120.	szt.	2,000		-
79	KNR-W 5-10 1002-01	Montaż wysięgników rurowych o ciężarze do 15 kg na słupie - W-1,0m/0st.	szt.	19,000		-
80	KNR 5-10 1001-04	Montaż tabliczek bezpiecznikowych na konstrukcji 4A.	szt.	19,000		-
81	KNR 5-10 1004-01	Wciąganie przewodów z udziałem podnośnika samochodowego w słup lub rury osłonowe	m-1 przew	164,000		-
82	KNR 5-10 1005-07	Montaż na zamontowanym wysięgniku opraw do lamp rtęciowych (1 lampa w oprawie). Oprawa oświetleniowa nr 1 z odlewu aluminiowego IP66 z regulacją kąta pochylenia, źródłem LED w białym zimnym kolorze (4000K ±10%), oraz redukcją mocy w oprawie - parametry oprawy IZYLUM1 20 LEDS 700mA 5308 NW 46W.	szt.	19,000		-
83	KNR 5-10 1005-07	Montaż na zamontowanym wysięgniku opraw do lamp rtęciowych (1 lampa w oprawie). Oprawa oświetleniowa nr 5 asymetryczna z odlewu aluminiowego IP66 z regulacją kąta pochylenia, źródłem LED o mocy 67W o barwie światła (5500K-6000K) - parametry oprawy IZYLUM2 30 LEDS 700mA NW 67W asymetryczna.	szt.	2,000		-
84	KNR 5-10 0603-07	Montaż głowic kablowych - zarobienie na sucho końca kabla Al 4-żyłowego o przekroju do 50 mm2 na napięcie do 1 kV o izolacji i powłoce z tworzyw sztucznych	szt.	42,000		-
85	KNR-W 4-03 1203-03	Badanie linii kablowej nn o ilości żył 5	odc.	21,000		-
86	KNR-W 4-03 1205-01	Pierwszy pomiar uziemienia ochronnego lub roboczego	pomiar.	1,000		-
87	KNR-W 4-03 1205-02	Następny pomiar uziemienia ochronnego lub roboczego	pomiar.	21,000		-
88	KNR-W 4-03 1205-05	Pierwszy pomiar skuteczności zerowania	pomiar.	1,000		-
89	KNR-W 4-03 1205-06	Następny pomiar skuteczności zerowania	pomiar.	21,000		-
90	O.G. kalk. własna	Obsługa geodezyjna.	kpl	1,000		-
		Razem dział: OŚWIETLENIE UL. TĘCZOWEJ.				-
1.5		OŚWIETLENIE UL. BARWNEJ.
91	KNR 2-01 0701-0202	Ręczne kopanie rowów dla kabli o głębokości do 0.8 m i szer. dna do 0.4 m w gruncie kat. III	m	226,000		-
92	KNR 2-31 0802-01	Ręczne rozebranie podbudowy z gruntu stabilizowanego o grub. 10 cm	m2	4,000		-
93	KNR 2-31 0802-02	Ręczne rozebranie podbudowy z gruntu stabilizowanego - dalszy 1 cm grub.	m2	4,000		-
94	KNNR 5 0724-02	Wykopy pionowe ręczne dla urządzenia przeciskowego wraz z jego zasypaniem w gruncie nienawodnionym kat.III-IV	m3	10,560		-
95	KNNR 5 0723-01	Przewierty mechaniczne dla rury o śr.do 100 mm pod obiektami rura fi 75/750N.	m	58,000		-
96	KNR 5-10 0303-01	Układanie rur ochronnych z PCW o średnicy do 75 mm w wykopie rura giętka 450N.	m	226,000		-
97	KNR 5-10 0301-01	Nasypanie warstwy piasku grubości 0.1 m na dno rowu kablowego o szer.do 0.4 m	m	452,000		-
98	KNR 5-10 0114-02	Układanie kabli wielożyłowych o masie do 1.0 kg/m na napięcie znamionowe poniżej 110 kV w rurach pustakach lub kanałach zamkniętych. Kabel YAKY 5x35mm2 w słupach i rurach przepustowych.	m	332,000		-
99	KNR 2-01 0704-0202	Ręczne zasypywanie rowów dla kabli o głębokości do 0.6 m i szer. dna do 0.4 m w gruncie kat. III	m	226,000		-
100	KNR 2-01 0707-02	Wykopy ręczne o głębok.do 1.5 m w gruncie kat. III wraz z zasypaniem dla słupow elektroenergetycznych linii napowietrznych niskiego napiecia	m3	8,800		-
101	KNR 5-10 0708-01	Ręczne stawianie słupów oświetleniowych o masie do 250 kg w gruncie kat.I-III. Słup oświetleniowy stalowy stożkowy ocynkowany wysokości 8m montowany na fundamencie prafabrykowanym F-120.	szt.	8,000		-
102	KNR-W 5-10 1002-01	Montaż wysięgników rurowych o ciężarze do 15 kg na słupie - W-1,0m/0st.	szt.	8,000		-
103	KNR 5-10 1001-04	Montaż tabliczek bezpiecznikowych na konstrukcji 4A.	szt.	8,000		-
104	KNR 5-10 1004-01	Wciąganie przewodów z udziałem podnośnika samochodowego w słup lub rury osłonowe	m-1 przew	64,000		-
105	KNR 5-10 1005-07	Montaż na zamontowanym wysięgniku opraw do lamp rtęciowych (1 lampa w oprawie). Oprawa oświetleniowa nr 1 z odlewu aluminiowego IP66 z regulacją kąta pochylenia, źródłem LED w białym zimnym kolorze (4000K ±10%), oraz redukcją mocy w oprawie - parametry oprawy IZYLUM1 20 LEDS 700mA 5308 NW 46W.	szt.	8,000		-
106	KNR 5-10 0603-07	Montaż głowic kablowych - zarobienie na sucho końca kabla Al 4-żyłowego o przekroju do 50 mm2 na napięcie do 1 kV o izolacji i powłoce z tworzyw sztucznych	szt.	16,000		-
107	KNR-W 5-08 0611-02	Montaż uziomu powierzchniowego w wykopie o głębokości do 0.6 m w gruncie kat.III	m	20,000		-
108	KNR-W 5-08 0614-02	Mechaniczne pogrążanie uziomów prętowych w gruncie kat. III	m	18,000		-
109	KNR-W 5-08 0619-06	Montaż złączy kontrolnych z połączeniem drut-płaskownik w instalacji odgromowej lub przewodów wyrównawczych	szt.	1,000		-
110	KNR-W 5-08 0617-04	Łączenie przewodów instalacji odgromowej przez spawanie w wykopie - pręt o średnicy 18 mm	szt.	3,000		-
111	KNR-W 4-03 1203-03	Badanie linii kablowej nn o ilości żył 5	odc.	8,000		-
112	KNR-W 4-03 1205-01	Pierwszy pomiar uziemienia ochronnego lub roboczego	pomiar.	1,000		-
113	KNR-W 4-03 1205-02	Następny pomiar uziemienia ochronnego lub roboczego	pomiar.	8,000		-
114	KNR-W 4-03 1205-05	Pierwszy pomiar skuteczności zerowania	pomiar.	1,000		-
115	KNR-W 4-03 1205-06	Następny pomiar skuteczności zerowania	pomiar.	8,000		-
116	O.G. kalk. własna	Obsługa geodezyjna.	kpl	1,000		-
		Razem dział: OŚWIETLENIE UL. BARWNEJ.				-
1.6		OŚWIETLENIE UL. ZIELONEJ.
117	KNR 2-01 0701-0202	Ręczne kopanie rowów dla kabli o głębokości do 0.8 m i szer. dna do 0.4 m w gruncie kat. III	m	172,000		-
118	KNR 2-31 0802-01	Ręczne rozebranie podbudowy z gruntu stabilizowanego o grub. 10 cm	m2	3,000		-
119	KNR 2-31 0802-02	Ręczne rozebranie podbudowy z gruntu stabilizowanego - dalszy 1 cm grub.	m2	3,000		-
120	KNR 5-10 0303-01	Układanie rur ochronnych z PCW o średnicy do 75 mm w wykopie rura giętka 450N.	m	172,000		-
121	KNR 5-10 0301-01	Nasypanie warstwy piasku grubości 0.1 m na dno rowu kablowego o szer.do 0.4 m	m	344,000		-
122	KNR 5-10 0114-02	Układanie kabli wielożyłowych o masie do 1.0 kg/m na napięcie znamionowe poniżej 110 kV w rurach pustakach lub kanałach zamkniętych. Kabel YAKY 5x35mm2 w słupach i rurach przepustowych.	m	196,000		-
123	KNR 2-01 0704-0202	Ręczne zasypywanie rowów dla kabli o głębokości do 0.6 m i szer. dna do 0.4 m w gruncie kat. III	m	172,000		-
124	KNR 2-01 0707-02	Wykopy ręczne o głębok.do 1.5 m w gruncie kat. III wraz z zasypaniem dla słupow elektroenergetycznych linii napowietrznych niskiego napiecia	m3	4,400		-
125	KNR 5-10 0708-01	Ręczne stawianie słupów oświetleniowych o masie do 250 kg w gruncie kat.I-III. Słup oświetleniowy stalowy stożkowy ocynkowany wysokości 8m montowany na fundamencie prafabrykowanym F-120.	szt.	4,000		-
126	KNR-W 5-10 1002-01	Montaż wysięgników rurowych o ciężarze do 15 kg na słupie - W-1,0m/0st.	szt.	4,000		-
127	KNR 5-10 1001-04	Montaż tabliczek bezpiecznikowych na konstrukcji 4A.	szt.	4,000		-
128	KNR 5-10 1004-01	Wciąganie przewodów z udziałem podnośnika samochodowego w słup lub rury osłonowe	m-1 przew	32,000		-
129	KNR 5-10 1005-07	Montaż na zamontowanym wysięgniku opraw do lamp rtęciowych (1 lampa w oprawie). Oprawa oświetleniowa nr 2 z odlewu aluminiowego IP66 z regulacją kąta pochylenia, źródłem LED w białym zimnym kolorze (4000K ±10%), oraz redukcją mocy w oprawie - parametry oprawy IZYLUM1 20 LEDS 700mA 5303 NW 46W.	szt.	4,000		-
130	KNR 5-10 0603-07	Montaż głowic kablowych - zarobienie na sucho końca kabla Al 4-żyłowego o przekroju do 50 mm2 na napięcie do 1 kV o izolacji i powłoce z tworzyw sztucznych	szt.	8,000		-
131	KNR-W 5-08 0611-02	Montaż uziomu powierzchniowego w wykopie o głębokości do 0.6 m w gruncie kat.III	m	20,000		-
132	KNR-W 5-08 0614-02	Mechaniczne pogrążanie uziomów prętowych w gruncie kat. III	m	18,000		-
133	KNR-W 5-08 0619-06	Montaż złączy kontrolnych z połączeniem drut-płaskownik w instalacji odgromowej lub przewodów wyrównawczych	szt.	1,000		-
134	KNR-W 5-08 0617-04	Łączenie przewodów instalacji odgromowej przez spawanie w wykopie - pręt o średnicy 18 mm	szt.	3,000		-
135	KNR-W 4-03 1203-03	Badanie linii kablowej nn o ilości żył 5	odc.	4,000		-
136	KNR-W 4-03 1205-01	Pierwszy pomiar uziemienia ochronnego lub roboczego	pomiar.	1,000		-
137	KNR-W 4-03 1205-02	Następny pomiar uziemienia ochronnego lub roboczego	pomiar.	4,000		-
138	KNR-W 4-03 1205-05	Pierwszy pomiar skuteczności zerowania	pomiar.	1,000		-
139	KNR-W 4-03 1205-06	Następny pomiar skuteczności zerowania	pomiar.	4,000		-
140	O.G. kalk. własna	Obsługa geodezyjna.	kpl	1,000		-
		Razem dział: OŚWIETLENIE UL. ZIELONEJ.				-
1.7		OŚWIETLENIE UL. ŚNIEŻNEJ.
141	KNR 2-01 0701-0202	Ręczne kopanie rowów dla kabli o głębokości do 0.8 m i szer. dna do 0.4 m w gruncie kat. III	m	173,000		-
142	KNR 2-31 0802-01	Ręczne rozebranie podbudowy z gruntu stabilizowanego o grub. 10 cm	m2	3,000		-
143	KNR 2-31 0802-02	Ręczne rozebranie podbudowy z gruntu stabilizowanego - dalszy 1 cm grub.	m2	3,000		-
144	KNR 5-10 0303-01	Układanie rur ochronnych z PCW o średnicy do 75 mm w wykopie rura giętka 450N.	m	173,000		-
145	KNR 5-10 0301-01	Nasypanie warstwy piasku grubości 0.1 m na dno rowu kablowego o szer.do 0.4 m	m	346,000		-
146	KNR 5-10 0114-02	Układanie kabli wielożyłowych o masie do 1.0 kg/m na napięcie znamionowe poniżej 110 kV w rurach pustakach lub kanałach zamkniętych. Kabel YAKY 5x35mm2 w słupach i rurach przepustowych.	m	203,000		-
147	KNR 2-01 0704-0202	Ręczne zasypywanie rowów dla kabli o głębokości do 0.6 m i szer. dna do 0.4 m w gruncie kat. III	m	173,000		-
148	KNR 2-01 0707-02	Wykopy ręczne o głębok.do 1.5 m w gruncie kat. III wraz z zasypaniem dla słupow elektroenergetycznych linii napowietrznych niskiego napiecia	m3	5,500		-
149	KNR 5-10 0708-01	Ręczne stawianie słupów oświetleniowych o masie do 250 kg w gruncie kat.I-III. Słup oświetleniowy stalowy stożkowy ocynkowany wysokości 8m montowany na fundamencie prafabrykowanym F-120.	szt.	5,000		-
150	KNR-W 5-10 1002-01	Montaż wysięgników rurowych o ciężarze do 15 kg na słupie - W-1,0m/0st.	szt.	5,000		-
151	KNR 5-10 1001-04	Montaż tabliczek bezpiecznikowych na konstrukcji 4A.	szt.	5,000		-
152	KNR 5-10 1004-01	Wciąganie przewodów z udziałem podnośnika samochodowego w słup lub rury osłonowe	m-1 przew	40,000		-
153	KNR 5-10 1005-07	Montaż na zamontowanym wysięgniku opraw do lamp rtęciowych (1 lampa w oprawie). Oprawa oświetleniowa nr 2 z odlewu aluminiowego IP66 z regulacją kąta pochylenia, źródłem LED w białym zimnym kolorze (4000K ±10%), oraz redukcją mocy w oprawie - parametry oprawy IZYLUM1 20 LEDS 700mA 5303 NW 46W.	szt.	5,000		-
154	KNR 5-10 0603-07	Montaż głowic kablowych - zarobienie na sucho końca kabla Al 4-żyłowego o przekroju do 50 mm2 na napięcie do 1 kV o izolacji i powłoce z tworzyw sztucznych	szt.	10,000		-
155	KNR-W 5-08 0611-02	Montaż uziomu powierzchniowego w wykopie o głębokości do 0.6 m w gruncie kat.III	m	20,000		-
156	KNR-W 5-08 0614-02	Mechaniczne pogrążanie uziomów prętowych w gruncie kat. III	m	18,000		-
157	KNR-W 5-08 0619-06	Montaż złączy kontrolnych z połączeniem drut-płaskownik w instalacji odgromowej lub przewodów wyrównawczych	szt.	1,000		-
158	KNR-W 5-08 0617-04	Łączenie przewodów instalacji odgromowej przez spawanie w wykopie - pręt o średnicy 18 mm	szt.	3,000		-
159	KNR-W 4-03 1203-03	Badanie linii kablowej nn o ilości żył 5	odc.	5,000		-
160	KNR-W 4-03 1205-01	Pierwszy pomiar uziemienia ochronnego lub roboczego	pomiar.	1,000		-
161	KNR-W 4-03 1205-02	Następny pomiar uziemienia ochronnego lub roboczego	pomiar.	5,000		-
162	KNR-W 4-03 1205-05	Pierwszy pomiar skuteczności zerowania	pomiar.	1,000		-
163	KNR-W 4-03 1205-06	Następny pomiar skuteczności zerowania	pomiar.	5,000		-
164	O.G. kalk. własna	Obsługa geodezyjna.	kpl	1,000		-
		Razem dział: OŚWIETLENIE UL. ŚNIEŻNEJ.				-
1.8		OŚWIETLENIE UL. MROŹNEJ.
165	KNR 2-01 0701-0202	Ręczne kopanie rowów dla kabli o głębokości do 0.8 m i szer. dna do 0.4 m w gruncie kat. III	m	169,000		-
166	KNR 2-31 0802-01	Ręczne rozebranie podbudowy z gruntu stabilizowanego o grub. 10 cm	m2	3,000		-
167	KNR 2-31 0802-02	Ręczne rozebranie podbudowy z gruntu stabilizowanego - dalszy 1 cm grub.	m2	3,000		-
168	KNR 5-10 0303-01	Układanie rur ochronnych z PCW o średnicy do 75 mm w wykopie rura giętka 450N.	m	169,000		-
169	KNR 5-10 0301-01	Nasypanie warstwy piasku grubości 0.1 m na dno rowu kablowego o szer.do 0.4 m	m	338,000		-
170	KNR 5-10 0114-02	Układanie kabli wielożyłowych o masie do 1.0 kg/m na napięcie znamionowe poniżej 110 kV w rurach pustakach lub kanałach zamkniętych. Kabel YAKY 5x35mm2 w słupach i rurach przepustowych.	m	199,000		-
171	KNR 2-01 0704-0202	Ręczne zasypywanie rowów dla kabli o głębokości do 0.6 m i szer. dna do 0.4 m w gruncie kat. III	m	169,000		-
172	KNR 2-01 0707-02	Wykopy ręczne o głębok.do 1.5 m w gruncie kat. III wraz z zasypaniem dla słupow elektroenergetycznych linii napowietrznych niskiego napiecia	m3	5,500		-
173	KNR 5-10 0708-01	Ręczne stawianie słupów oświetleniowych o masie do 250 kg w gruncie kat.I-III. Słup oświetleniowy stalowy stożkowy ocynkowany wysokości 8m montowany na fundamencie prafabrykowanym F-120.	szt.	5,000		-
174	KNR-W 5-10 1002-01	Montaż wysięgników rurowych o ciężarze do 15 kg na słupie - W-1,0m/0st.	szt.	5,000		-
175	KNR 5-10 1001-04	Montaż tabliczek bezpiecznikowych na konstrukcji 4A.	szt.	5,000		-
176	KNR 5-10 1004-01	Wciąganie przewodów z udziałem podnośnika samochodowego w słup lub rury osłonowe	m-1 przew	40,000		-
177	KNR 5-10 1005-07	Montaż na zamontowanym wysięgniku opraw do lamp rtęciowych (1 lampa w oprawie). Oprawa oświetleniowa nr 2 z odlewu aluminiowego IP66 z regulacją kąta pochylenia, źródłem LED w białym zimnym kolorze (4000K ±10%), oraz redukcją mocy w oprawie - parametry oprawy IZYLUM1 20 LEDS 700mA 5303 NW 46W.	szt.	5,000		-
178	KNR 5-10 0603-07	Montaż głowic kablowych - zarobienie na sucho końca kabla Al 4-żyłowego o przekroju do 50 mm2 na napięcie do 1 kV o izolacji i powłoce z tworzyw sztucznych	szt.	10,000		-
179	KNR-W 5-08 0611-02	Montaż uziomu powierzchniowego w wykopie o głębokości do 0.6 m w gruncie kat.III	m	20,000		-
180	KNR-W 5-08 0614-02	Mechaniczne pogrążanie uziomów prętowych w gruncie kat. III	m	18,000		-
181	KNR-W 5-08 0619-06	Montaż złączy kontrolnych z połączeniem drut-płaskownik w instalacji odgromowej lub przewodów wyrównawczych	szt.	1,000		-
182	KNR-W 5-08 0617-04	Łączenie przewodów instalacji odgromowej przez spawanie w wykopie - pręt o średnicy 18 mm	szt.	3,000		-
183	KNR-W 4-03 1203-03	Badanie linii kablowej nn o ilości żył 5	odc.	5,000		-
184	KNR-W 4-03 1205-01	Pierwszy pomiar uziemienia ochronnego lub roboczego	pomiar.	1,000		-
185	KNR-W 4-03 1205-02	Następny pomiar uziemienia ochronnego lub roboczego	pomiar.	5,000		-
186	KNR-W 4-03 1205-05	Pierwszy pomiar skuteczności zerowania	pomiar.	1,000		-
187	KNR-W 4-03 1205-06	Następny pomiar skuteczności zerowania	pomiar.	5,000		-
188	O.G. kalk. własna	Obsługa geodezyjna.	kpl	1,000		-
		Razem dział: OŚWIETLENIE UL. MROŹNEJ.				-
1.9		OŚWIETLENIE UL. ZIMOWEJ.
189	KNR 2-01 0701-0202	Ręczne kopanie rowów dla kabli o głębokości do 0.8 m i szer. dna do 0.4 m w gruncie kat. III	m	181,000		-
190	KNR 2-31 0802-01	Ręczne rozebranie podbudowy z gruntu stabilizowanego o grub. 10 cm	m2	3,000		-
191	KNR 2-31 0802-02	Ręczne rozebranie podbudowy z gruntu stabilizowanego - dalszy 1 cm grub.	m2	3,000		-
192	KNR 5-10 0303-01	Układanie rur ochronnych z PCW o średnicy do 75 mm w wykopie rura giętka 450N.	m	181,000		-
193	KNR 5-10 0301-01	Nasypanie warstwy piasku grubości 0.1 m na dno rowu kablowego o szer.do 0.4 m	m	362,000		-
194	KNR 5-10 0114-02	Układanie kabli wielożyłowych o masie do 1.0 kg/m na napięcie znamionowe poniżej 110 kV w rurach pustakach lub kanałach zamkniętych. Kabel YAKY 5x35mm2 w słupach i rurach przepustowych.	m	211,000		-
195	KNR 2-01 0704-0202	Ręczne zasypywanie rowów dla kabli o głębokości do 0.6 m i szer. dna do 0.4 m w gruncie kat. III	m	181,000		-
196	KNR 2-01 0707-02	Wykopy ręczne o głębok.do 1.5 m w gruncie kat. III wraz z zasypaniem dla słupow elektroenergetycznych linii napowietrznych niskiego napiecia	m3	5,500		-
197	KNR 5-10 0708-01	Ręczne stawianie słupów oświetleniowych o masie do 250 kg w gruncie kat.I-III. Słup oświetleniowy stalowy stożkowy ocynkowany wysokości 8m montowany na fundamencie prafabrykowanym F-120.	szt.	5,000		-
198	KNR-W 5-10 1002-01	Montaż wysięgników rurowych o ciężarze do 15 kg na słupie - W-1,0m/0st.	szt.	5,000		-
199	KNR 5-10 1001-04	Montaż tabliczek bezpiecznikowych na konstrukcji 4A.	szt.	5,000		-
200	KNR 5-10 1004-01	Wciąganie przewodów z udziałem podnośnika samochodowego w słup lub rury osłonowe	m-1 przew	40,000		-
201	KNR 5-10 1005-07	Montaż na zamontowanym wysięgniku opraw do lamp rtęciowych (1 lampa w oprawie). Oprawa oświetleniowa nr 2 z odlewu aluminiowego IP66 z regulacją kąta pochylenia, źródłem LED w białym zimnym kolorze (4000K ±10%), oraz redukcją mocy w oprawie - parametry oprawy IZYLUM1 20 LEDS 700mA 5303 NW 46W.	szt.	5,000		-
202	KNR 5-10 0603-07	Montaż głowic kablowych - zarobienie na sucho końca kabla Al 4-żyłowego o przekroju do 50 mm2 na napięcie do 1 kV o izolacji i powłoce z tworzyw sztucznych	szt.	10,000		-
203	KNR-W 5-08 0611-02	Montaż uziomu powierzchniowego w wykopie o głębokości do 0.6 m w gruncie kat.III	m	20,000		-
204	KNR-W 5-08 0614-02	Mechaniczne pogrążanie uziomów prętowych w gruncie kat. III	m	18,000		-
205	KNR-W 5-08 0619-06	Montaż złączy kontrolnych z połączeniem drut-płaskownik w instalacji odgromowej lub przewodów wyrównawczych	szt.	1,000		-
206	KNR-W 5-08 0617-04	Łączenie przewodów instalacji odgromowej przez spawanie w wykopie - pręt o średnicy 18 mm	szt.	3,000		-
207	KNR-W 4-03 1203-03	Badanie linii kablowej nn o ilości żył 5	odc.	5,000		-
208	KNR-W 4-03 1205-01	Pierwszy pomiar uziemienia ochronnego lub roboczego	pomiar.	1,000		-
209	KNR-W 4-03 1205-02	Następny pomiar uziemienia ochronnego lub roboczego	pomiar.	5,000		-
210	KNR-W 4-03 1205-05	Pierwszy pomiar skuteczności zerowania	pomiar.	1,000		-
211	KNR-W 4-03 1205-06	Następny pomiar skuteczności zerowania	pomiar.	5,000		-
212	O.G. kalk. własna	Obsługa geodezyjna.	kpl	1,000		-
		Razem dział: OŚWIETLENIE UL. ZIMOWEJ.				-
1.10		OŚWIETLENIE UL. JESIENNEJ.
213	KNR 2-01 0701-0202	Ręczne kopanie rowów dla kabli o głębokości do 0.8 m i szer. dna do 0.4 m w gruncie kat. III	m	340,000		-
214	KNR 2-31 0802-01	Ręczne rozebranie podbudowy z gruntu stabilizowanego o grub. 10 cm	m2	14,000		-
215	KNR 2-31 0802-02	Ręczne rozebranie podbudowy z gruntu stabilizowanego - dalszy 1 cm grub.	m2	14,000		-
216	KNR 5-10 0303-01	Układanie rur ochronnych z PCW o średnicy do 75 mm w wykopie rura giętka 450N.	m	340,000		-
217	KNR 5-10 0301-01	Nasypanie warstwy piasku grubości 0.1 m na dno rowu kablowego o szer.do 0.4 m	m	680,000		-
218	KNR 5-10 0114-02	Układanie kabli wielożyłowych o masie do 1.0 kg/m na napięcie znamionowe poniżej 110 kV w rurach pustakach lub kanałach zamkniętych. Kabel YAKY 5x35mm2 w słupach i rurach przepustowych.	m	394,000		-
219	KNR 2-01 0704-0202	Ręczne zasypywanie rowów dla kabli o głębokości do 0.6 m i szer. dna do 0.4 m w gruncie kat. III	m	340,000		-
220	KNR 2-01 0707-02	Wykopy ręczne o głębok.do 1.5 m w gruncie kat. III wraz z zasypaniem dla słupow elektroenergetycznych linii napowietrznych niskiego napiecia	m3	9,900		-
221	KNR 5-10 0708-01	Ręczne stawianie słupów oświetleniowych o masie do 250 kg w gruncie kat.I-III. Słup oświetleniowy stalowy stożkowy ocynkowany wysokości 8m montowany na fundamencie prafabrykowanym F-120.	szt.	9,000		-
222	KNR-W 5-10 1002-01	Montaż wysięgników rurowych o ciężarze do 15 kg na słupie - W-1,0m/0st.	szt.	9,000		-
223	KNR 5-10 1001-04	Montaż tabliczek bezpiecznikowych na konstrukcji 4A.	szt.	9,000		-
224	KNR 5-10 1004-01	Wciąganie przewodów z udziałem podnośnika samochodowego w słup lub rury osłonowe	m-1 przew	72,000		-
225	KNR 5-10 1005-07	Montaż na zamontowanym wysięgniku opraw do lamp rtęciowych (1 lampa w oprawie). Oprawa oświetleniowa nr 2 z odlewu aluminiowego IP66 z regulacją kąta pochylenia, źródłem LED w białym zimnym kolorze (4000K ±10%), oraz redukcją mocy w oprawie - parametry oprawy IZYLUM1 20 LEDS 700mA 5303 NW 46W.	szt.	9,000		-
226	KNR 5-10 0603-07	Montaż głowic kablowych - zarobienie na sucho końca kabla Al 4-żyłowego o przekroju do 50 mm2 na napięcie do 1 kV o izolacji i powłoce z tworzyw sztucznych	szt.	18,000		-
227	KNR-W 5-08 0611-02	Montaż uziomu powierzchniowego w wykopie o głębokości do 0.6 m w gruncie kat.III	m	20,000		-
228	KNR-W 5-08 0614-02	Mechaniczne pogrążanie uziomów prętowych w gruncie kat. III	m	18,000		-
229	KNR-W 5-08 0619-06	Montaż złączy kontrolnych z połączeniem drut-płaskownik w instalacji odgromowej lub przewodów wyrównawczych	szt.	1,000		-
230	KNR-W 5-08 0617-04	Łączenie przewodów instalacji odgromowej przez spawanie w wykopie - pręt o średnicy 18 mm	szt.	3,000		-
231	KNR-W 4-03 1203-03	Badanie linii kablowej nn o ilości żył 5	odc.	9,000		-
232	KNR-W 4-03 1205-01	Pierwszy pomiar uziemienia ochronnego lub roboczego	pomiar.	1,000		-
233	KNR-W 4-03 1205-02	Następny pomiar uziemienia ochronnego lub roboczego	pomiar.	9,000		-
234	KNR-W 4-03 1205-05	Pierwszy pomiar skuteczności zerowania	pomiar.	1,000		-
235	KNR-W 4-03 1205-06	Następny pomiar skuteczności zerowania	pomiar.	9,000		-
236	O.G. kalk. własna	Obsługa geodezyjna.	kpl	1,000		-
		Razem dział: OŚWIETLENIE UL. JESIENNEJ.				-
1.11		OŚWIETLENIE UL. LETNIEJ.
237	KNR 2-01 0701-0202	Ręczne kopanie rowów dla kabli o głębokości do 0.8 m i szer. dna do 0.4 m w gruncie kat. III	m	357,000		-
238	KNR 2-31 0802-01	Ręczne rozebranie podbudowy z gruntu stabilizowanego o grub. 10 cm	m2	15,000		-
239	KNR 2-31 0802-02	Ręczne rozebranie podbudowy z gruntu stabilizowanego - dalszy 1 cm grub.	m2	15,000		-
240	KNNR 5 0724-02	Wykopy pionowe ręczne dla urządzenia przeciskowego wraz z jego zasypaniem w gruncie nienawodnionym kat.III-IV	m3	2,640		-
241	KNNR 5 0723-01	Przewierty mechaniczne dla rury o śr.do 100 mm pod obiektami rura fi 75/750N.	m	7,000		-
242	KNR 5-10 0303-01	Układanie rur ochronnych z PCW o średnicy do 75 mm w wykopie rura giętka 450N.	m	357,000		-
243	KNR 5-10 0301-01	Nasypanie warstwy piasku grubości 0.1 m na dno rowu kablowego o szer.do 0.4 m	m	714,000		-
244	KNR 5-10 0114-02	Układanie kabli wielożyłowych o masie do 1.0 kg/m na napięcie znamionowe poniżej 110 kV w rurach pustakach lub kanałach zamkniętych. Kabel YAKY 5x35mm2 w słupach i rurach przepustowych.	m	418,000		-
245	KNR 2-01 0704-0202	Ręczne zasypywanie rowów dla kabli o głębokości do 0.6 m i szer. dna do 0.4 m w gruncie kat. III	m	357,000		-
246	KNR 2-01 0707-02	Wykopy ręczne o głębok.do 1.5 m w gruncie kat. III wraz z zasypaniem dla słupow elektroenergetycznych linii napowietrznych niskiego napiecia	m3	9,900		-
247	KNR 5-10 0708-01	Ręczne stawianie słupów oświetleniowych o masie do 250 kg w gruncie kat.I-III. Słup oświetleniowy stalowy stożkowy ocynkowany wysokości 8m montowany na fundamencie prafabrykowanym F-120.	szt.	9,000		-
248	KNR-W 5-10 1002-01	Montaż wysięgników rurowych o ciężarze do 15 kg na słupie - W-1,0m/0st.	szt.	9,000		-
249	KNR 5-10 1001-04	Montaż tabliczek bezpiecznikowych na konstrukcji 4A.	szt.	9,000		-
250	KNR 5-10 1004-01	Wciąganie przewodów z udziałem podnośnika samochodowego w słup lub rury osłonowe	m-1 przew	72,000		-
251	KNR 5-10 1005-07	Montaż na zamontowanym wysięgniku opraw do lamp rtęciowych (1 lampa w oprawie). Oprawa oświetleniowa nr 2 z odlewu aluminiowego IP66 z regulacją kąta pochylenia, źródłem LED w białym zimnym kolorze (4000K ±10%), oraz redukcją mocy w oprawie - parametry oprawy IZYLUM1 20 LEDS 700mA 5303 NW 46W.	szt.	9,000		-
252	KNR 5-10 0603-07	Montaż głowic kablowych - zarobienie na sucho końca kabla Al 4-żyłowego o przekroju do 50 mm2 na napięcie do 1 kV o izolacji i powłoce z tworzyw sztucznych	szt.	18,000		-
253	KNR-W 5-08 0611-02	Montaż uziomu powierzchniowego w wykopie o głębokości do 0.6 m w gruncie kat.III	m	20,000		-
254	KNR-W 5-08 0614-02	Mechaniczne pogrążanie uziomów prętowych w gruncie kat. III	m	18,000		-
255	KNR-W 5-08 0619-06	Montaż złączy kontrolnych z połączeniem drut-płaskownik w instalacji odgromowej lub przewodów wyrównawczych	szt.	1,000		-
256	KNR-W 5-08 0617-04	Łączenie przewodów instalacji odgromowej przez spawanie w wykopie - pręt o średnicy 18 mm	szt.	3,000		-
257	KNR-W 4-03 1203-03	Badanie linii kablowej nn o ilości żył 5	odc.	9,000		-
258	KNR-W 4-03 1205-01	Pierwszy pomiar uziemienia ochronnego lub roboczego	pomiar.	1,000		-
259	KNR-W 4-03 1205-02	Następny pomiar uziemienia ochronnego lub roboczego	pomiar.	9,000		-
260	KNR-W 4-03 1205-05	Pierwszy pomiar skuteczności zerowania	pomiar.	1,000		-
261	KNR-W 4-03 1205-06	Następny pomiar skuteczności zerowania	pomiar.	9,000		-
262	O.G. kalk. własna	Obsługa geodezyjna.	kpl	1,000		-
		Razem dział: OŚWIETLENIE UL. LETNIEJ.				-
1.12		OŚWIETLENIE UL. SŁONECZNEJ.
263	KNR 2-01 0701-0202	Ręczne kopanie rowów dla kabli o głębokości do 0.8 m i szer. dna do 0.4 m w gruncie kat. III	m	338,000		-
264	KNR 2-31 0802-01	Ręczne rozebranie podbudowy z gruntu stabilizowanego o grub. 10 cm	m2	9,000		-
265	KNR 2-31 0802-02	Ręczne rozebranie podbudowy z gruntu stabilizowanego - dalszy 1 cm grub.	m2	9,000		-
266	KNNR 5 0724-02	Wykopy pionowe ręczne dla urządzenia przeciskowego wraz z jego zasypaniem w gruncie nienawodnionym kat.III-IV	m3	5,280		-
267	KNNR 5 0723-01	Przewierty mechaniczne dla rury o śr.do 100 mm pod obiektami rura fi 75/750N.	m	22,000		-
268	KNR 5-10 0303-01	Układanie rur ochronnych z PCW o średnicy do 75 mm w wykopie rura giętka 450N.	m	338,000		-
269	KNR 5-10 0301-01	Nasypanie warstwy piasku grubości 0.1 m na dno rowu kablowego o szer.do 0.4 m	m	676,000		-
270	KNR 5-10 0114-02	Układanie kabli wielożyłowych o masie do 1.0 kg/m na napięcie znamionowe poniżej 110 kV w rurach pustakach lub kanałach zamkniętych. Kabel YAKY 5x35mm2 w słupach i rurach przepustowych.	m	420,000		-
271	KNR 2-01 0704-0202	Ręczne zasypywanie rowów dla kabli o głębokości do 0.6 m i szer. dna do 0.4 m w gruncie kat. III	m	338,000		-
272	KNR 2-01 0707-02	Wykopy ręczne o głębok.do 1.5 m w gruncie kat. III wraz z zasypaniem dla słupow elektroenergetycznych linii napowietrznych niskiego napiecia	m3	11,000		-
273	KNR 5-10 0708-01	Ręczne stawianie słupów oświetleniowych o masie do 250 kg w gruncie kat.I-III. Słup oświetleniowy stalowy stożkowy ocynkowany wysokości 8m montowany na fundamencie prafabrykowanym F-120.	szt.	10,000		-
274	KNR-W 5-10 1002-01	Montaż wysięgników rurowych o ciężarze do 15 kg na słupie - W-1,0m/0st.	szt.	10,000		-
275	KNR 5-10 1001-04	Montaż tabliczek bezpiecznikowych na konstrukcji 4A.	szt.	10,000		-
276	KNR 5-10 1004-01	Wciąganie przewodów z udziałem podnośnika samochodowego w słup lub rury osłonowe	m-1 przew	80,000		-
277	KNR 5-10 1005-07	Montaż na zamontowanym wysięgniku opraw do lamp rtęciowych (1 lampa w oprawie). Oprawa oświetleniowa nr 4 z odlewu aluminiowego IP66 z regulacją kąta pochylenia, źródłem LED w białym zimnym kolorze (4000K ±10%), oraz redukcją mocy w oprawie - parametry oprawy IZYLUM2 30 LEDS 700mA 5308 NW 67W.	szt.	10,000		-
278	KNR 5-10 0603-07	Montaż głowic kablowych - zarobienie na sucho końca kabla Al 4-żyłowego o przekroju do 50 mm2 na napięcie do 1 kV o izolacji i powłoce z tworzyw sztucznych	szt.	20,000		-
279	KNR-W 5-08 0611-02	Montaż uziomu powierzchniowego w wykopie o głębokości do 0.6 m w gruncie kat.III	m	20,000		-
280	KNR-W 5-08 0614-02	Mechaniczne pogrążanie uziomów prętowych w gruncie kat. III	m	18,000		-
281	KNR-W 5-08 0619-06	Montaż złączy kontrolnych z połączeniem drut-płaskownik w instalacji odgromowej lub przewodów wyrównawczych	szt.	1,000		-
282	KNR-W 5-08 0617-04	Łączenie przewodów instalacji odgromowej przez spawanie w wykopie - pręt o średnicy 18 mm	szt.	3,000		-
283	KNR-W 4-03 1203-03	Badanie linii kablowej nn o ilości żył 5	odc.	10,000		-
284	KNR-W 4-03 1205-01	Pierwszy pomiar uziemienia ochronnego lub roboczego	pomiar.	1,000		-
285	KNR-W 4-03 1205-02	Następny pomiar uziemienia ochronnego lub roboczego	pomiar.	10,000		-
286	KNR-W 4-03 1205-05	Pierwszy pomiar skuteczności zerowania	pomiar.	1,000		-
287	KNR-W 4-03 1205-06	Następny pomiar skuteczności zerowania	pomiar.	10,000		-
288	O.G. kalk. własna	Obsługa geodezyjna.	kpl	1,000		-
		Razem dział: OŚWIETLENIE UL. SŁONECZNEJ.				-
1.13		OŚWIETLENIE UL. WIOSENNEJ.
289	KNR 2-01 0701-0202	Ręczne kopanie rowów dla kabli o głębokości do 0.8 m i szer. dna do 0.4 m w gruncie kat. III	m	441,000		-
290	KNR 2-31 0802-01	Ręczne rozebranie podbudowy z gruntu stabilizowanego o grub. 10 cm	m2	17,000		-
291	KNR 2-31 0802-02	Ręczne rozebranie podbudowy z gruntu stabilizowanego - dalszy 1 cm grub.	m2	17,000		-
292	KNNR 5 0724-02	Wykopy pionowe ręczne dla urządzenia przeciskowego wraz z jego zasypaniem w gruncie nienawodnionym kat.III-IV	m3	2,640		-
293	KNNR 5 0723-01	Przewierty mechaniczne dla rury o śr.do 100 mm pod obiektami rura fi 75/750N.	m	8,000		-
294	KNR 5-10 0303-01	Układanie rur ochronnych z PCW o średnicy do 75 mm w wykopie rura giętka 450N.	m	441,000		-
295	KNR 5-10 0301-01	Nasypanie warstwy piasku grubości 0.1 m na dno rowu kablowego o szer.do 0.4 m	m	882,000		-
296	KNR 5-10 0114-02	Układanie kabli wielożyłowych o masie do 1.0 kg/m na napięcie znamionowe poniżej 110 kV w rurach pustakach lub kanałach zamkniętych. Kabel YAKY 5x35mm2 w słupach i rurach przepustowych.	m	515,000		-
297	KNR 2-01 0704-0202	Ręczne zasypywanie rowów dla kabli o głębokości do 0.6 m i szer. dna do 0.4 m w gruncie kat. III	m	441,000		-
298	KNR 2-01 0707-02	Wykopy ręczne o głębok.do 1.5 m w gruncie kat. III wraz z zasypaniem dla słupow elektroenergetycznych linii napowietrznych niskiego napiecia	m3	12,100		-
299	KNR 5-10 0708-01	Ręczne stawianie słupów oświetleniowych o masie do 250 kg w gruncie kat.I-III. Słup oświetleniowy stalowy stożkowy ocynkowany wysokości 8m montowany na fundamencie prafabrykowanym F-120.	szt.	11,000		-
300	KNR-W 5-10 1002-01	Montaż wysięgników rurowych o ciężarze do 15 kg na słupie - W-1,0m/0st.	szt.	11,000		-
301	KNR 5-10 1001-04	Montaż tabliczek bezpiecznikowych na konstrukcji 4A.	szt.	11,000		-
302	KNR 5-10 1004-01	Wciąganie przewodów z udziałem podnośnika samochodowego w słup lub rury osłonowe	m-1 przew	88,000		-
303	KNR 5-10 1005-07	Montaż na zamontowanym wysięgniku opraw do lamp rtęciowych (1 lampa w oprawie). Oprawa oświetleniowa nr 2 z odlewu aluminiowego IP66 z regulacją kąta pochylenia, źródłem LED w białym zimnym kolorze (4000K ±10%), oraz redukcją mocy w oprawie - parametry oprawy IZYLUM1 20 LEDS 700mA 5303 NW 46W.	szt.	11,000		-
304	KNR 5-10 0603-07	Montaż głowic kablowych - zarobienie na sucho końca kabla Al 4-żyłowego o przekroju do 50 mm2 na napięcie do 1 kV o izolacji i powłoce z tworzyw sztucznych	szt.	22,000		-
305	KNR-W 5-08 0611-02	Montaż uziomu powierzchniowego w wykopie o głębokości do 0.6 m w gruncie kat.III	m	40,000		-
306	KNR-W 5-08 0614-02	Mechaniczne pogrążanie uziomów prętowych w gruncie kat. III	m	36,000		-
307	KNR-W 5-08 0619-06	Montaż złączy kontrolnych z połączeniem drut-płaskownik w instalacji odgromowej lub przewodów wyrównawczych	szt.	2,000		-
308	KNR-W 5-08 0617-04	Łączenie przewodów instalacji odgromowej przez spawanie w wykopie - pręt o średnicy 18 mm	szt.	6,000		-
309	KNR-W 4-03 1203-03	Badanie linii kablowej nn o ilości żył 5	odc.	11,000		-
310	KNR-W 4-03 1205-01	Pierwszy pomiar uziemienia ochronnego lub roboczego	pomiar.	1,000		-
311	KNR-W 4-03 1205-02	Następny pomiar uziemienia ochronnego lub roboczego	pomiar.	11,000		-
312	KNR-W 4-03 1205-05	Pierwszy pomiar skuteczności zerowania	pomiar.	1,000		-
313	KNR-W 4-03 1205-06	Następny pomiar skuteczności zerowania	pomiar.	11,000		-
314	O.G. kalk. własna	Obsługa geodezyjna.	kpl	1,000		-
		Razem dział: OŚWIETLENIE UL. WIOSENNEJ.				-
1.14		OŚWIETLENIE UL. MALINOWEJ.
315	KNR 2-01 0701-0202	Ręczne kopanie rowów dla kabli o głębokości do 0.8 m i szer. dna do 0.4 m w gruncie kat. III	m	211,000		-
316	KNR 2-31 0802-01	Ręczne rozebranie podbudowy z gruntu stabilizowanego o grub. 10 cm	m2	5,000		-
317	KNR 2-31 0802-02	Ręczne rozebranie podbudowy z gruntu stabilizowanego - dalszy 1 cm grub.	m2	5,000		-
318	KNNR 5 0724-02	Wykopy pionowe ręczne dla urządzenia przeciskowego wraz z jego zasypaniem w gruncie nienawodnionym kat.III-IV	m3	2,640		-
319	KNNR 5 0723-01	Przewierty mechaniczne dla rury o śr.do 100 mm pod obiektami rura fi 75/750N.	m	7,000		-
320	KNR 5-10 0303-01	Układanie rur ochronnych z PCW o średnicy do 75 mm w wykopie rura giętka 450N.	m	211,000		-
321	KNR 5-10 0301-01	Nasypanie warstwy piasku grubości 0.1 m na dno rowu kablowego o szer.do 0.4 m	m	422,000		-
322	KNR 5-10 0114-02	Układanie kabli wielożyłowych o masie do 1.0 kg/m na napięcie znamionowe poniżej 110 kV w rurach pustakach lub kanałach zamkniętych. Kabel YAKY 5x35mm2 w słupach i rurach przepustowych.	m	248,000		-
323	KNR 2-01 0704-0202	Ręczne zasypywanie rowów dla kabli o głębokości do 0.6 m i szer. dna do 0.4 m w gruncie kat. III	m	211,000		-
324	KNR 2-01 0707-02	Wykopy ręczne o głębok.do 1.5 m w gruncie kat. III wraz z zasypaniem dla słupow elektroenergetycznych linii napowietrznych niskiego napiecia	m3	5,500		-
325	KNR 5-10 0708-01	Ręczne stawianie słupów oświetleniowych o masie do 250 kg w gruncie kat.I-III. Słup oświetleniowy stalowy stożkowy ocynkowany wysokości 8m montowany na fundamencie prafabrykowanym F-120.	szt.	5,000		-
326	KNR-W 5-10 1002-01	Montaż wysięgników rurowych o ciężarze do 15 kg na słupie - W-1,0m/0st.	szt.	5,000		-
327	KNR 5-10 1001-04	Montaż tabliczek bezpiecznikowych na konstrukcji 4A.	szt.	5,000		-
328	KNR 5-10 1004-01	Wciąganie przewodów z udziałem podnośnika samochodowego w słup lub rury osłonowe	m-1 przew	40,000		-
329	KNR 5-10 1005-07	Montaż na zamontowanym wysięgniku opraw do lamp rtęciowych (1 lampa w oprawie). Oprawa oświetleniowa nr 2 z odlewu aluminiowego IP66 z regulacją kąta pochylenia, źródłem LED w białym zimnym kolorze (4000K ±10%), oraz redukcją mocy w oprawie - parametry oprawy IZYLUM1 20 LEDS 700mA 5303 NW 46W.	szt.	5,000		-
330	KNR 5-10 0603-07	Montaż głowic kablowych - zarobienie na sucho końca kabla Al 4-żyłowego o przekroju do 50 mm2 na napięcie do 1 kV o izolacji i powłoce z tworzyw sztucznych	szt.	10,000		-
331	KNR-W 4-03 1203-03	Badanie linii kablowej nn o ilości żył 5	odc.	5,000		-
332	KNR-W 4-03 1205-01	Pierwszy pomiar uziemienia ochronnego lub roboczego	pomiar.	1,000		-
333	KNR-W 4-03 1205-02	Następny pomiar uziemienia ochronnego lub roboczego	pomiar.	5,000		-
334	KNR-W 4-03 1205-05	Pierwszy pomiar skuteczności zerowania	pomiar.	1,000		-
335	KNR-W 4-03 1205-06	Następny pomiar skuteczności zerowania	pomiar.	5,000		-
336	O.G. kalk. własna	Obsługa geodezyjna.	kpl	1,000		-
		Razem dział: OŚWIETLENIE UL. MALINOWEJ.				-
		Razem dział: BUDOWA OŚWIETLENIA DROGOWEGO OSIEDLE LEŚNE - SZAFA OŚWIETLENIOWA SOL1.				-
I.2		BUDOWA OŚWIETLENIA DROGOWEGO OSIEDLE LEŚNE - SZAFA OŚWIETLENIOWA SOL2.
2.1		SZAFA OŚWIETLENIOWA SOL2 I WLZ.
337	KNR-W 5-10 1106-01	Montaż szaf sterowniczych sygnalizacji ulicznej lub oświetlenia zewnętrznego o ciężarze do 100 kg na gotowym fundamencie - Szafa oświetleniowa SOL2 - ul. Słoneczna/Kolorowa.	szt.	1,000		-
338	KNR 2-01 0701-0202	Ręczne kopanie rowów dla kabli o głębokości do 0.8 m i szer. dna do 0.4 m w gruncie kat. III	m	1,000		-
339	KNR 5-10 0301-01	Nasypanie warstwy piasku grubości 0.1 m na dno rowu kablowego o szer.do 0.4 m	m	2,000		-
340	KNR 5-10 0114-02	Układanie kabli wielożyłowych o masie do 1.0 kg/m na napięcie znamionowe poniżej 110 kV w rurach pustakach lub kanałach zamkniętych. Kabel YAKY 5x35mm2 w słupach i rurach przepustowych.	m	5,000		-
341	KNR 2-01 0704-0202	Ręczne zasypywanie rowów dla kabli o głębokości do 0.6 m i szer. dna do 0.4 m w gruncie kat. III	m	1,000		-
342	KNR 5-10 0603-07	Montaż głowic kablowych - zarobienie na sucho końca kabla Al 4-żyłowego o przekroju do 50 mm2 na napięcie do 1 kV o izolacji i powłoce z tworzyw sztucznych	szt.	2,000		-
343	KNR-W 5-08 0611-02	Montaż uziomu powierzchniowego w wykopie o głębokości do 0.6 m w gruncie kat.III	m	10,000		-
344	KNR-W 5-08 0614-02	Mechaniczne pogrążanie uziomów prętowych w gruncie kat. III	m	18,000		-
345	KNR-W 5-08 0619-06	Montaż złączy kontrolnych z połączeniem drut-płaskownik w instalacji odgromowej lub przewodów wyrównawczych	szt.	1,000		-
346	KNR-W 5-08 0617-04	Łączenie przewodów instalacji odgromowej przez spawanie w wykopie - pręt o średnicy 18 mm	szt.	3,000		-
347	KNR-W 4-03 1203-03	Badanie linii kablowej nn o ilości żył 5	odc.	1,000		-
348	KNR-W 4-03 1205-01	Pierwszy pomiar uziemienia ochronnego lub roboczego	pomiar.	1,000		-
349	KNR-W 4-03 1205-02	Następny pomiar uziemienia ochronnego lub roboczego	pomiar.	1,000		-
350	KNR-W 4-03 1205-05	Pierwszy pomiar skuteczności zerowania	pomiar.	1,000		-
351	KNR-W 4-03 1205-06	Następny pomiar skuteczności zerowania	pomiar.	1,000		-
		Razem dział: SZAFA OŚWIETLENIOWA SOL2 I WLZ.				-
2.2		OŚWIETLENIE UL. ZBOŻOWEJ.
352	KNR 2-01 0701-0202	Ręczne kopanie rowów dla kabli o głębokości do 0.8 m i szer. dna do 0.4 m w gruncie kat. III	m	633,000		-
353	KNR 2-31 0802-01	Ręczne rozebranie podbudowy z gruntu stabilizowanego o grub. 10 cm	m2	27,500		-
354	KNR 2-31 0802-02	Ręczne rozebranie podbudowy z gruntu stabilizowanego - dalszy 1 cm grub.	m2	27,500		-
355	KNNR 5 0724-02	Wykopy pionowe ręczne dla urządzenia przeciskowego wraz z jego zasypaniem w gruncie nienawodnionym kat.III-IV	m3	29,040		-
356	KNNR 5 0723-01	Przewierty mechaniczne dla rury o śr.do 100 mm pod obiektami rura fi 75/750N.	m	119,000		-
357	KNR 5-10 0303-01	Układanie rur ochronnych z PCW o średnicy do 75 mm w wykopie rura giętka 450N.	m	633,000		-
358	KNR 5-10 0301-01	Nasypanie warstwy piasku grubości 0.1 m na dno rowu kablowego o szer.do 0.4 m	m	1 266,000		-
359	KNR 5-10 0114-02	Układanie kabli wielożyłowych o masie do 1.0 kg/m na napięcie znamionowe poniżej 110 kV w rurach pustakach lub kanałach zamkniętych. Kabel YAKY 5x35mm2 w słupach i rurach przepustowych.	m	884,000		-
360	KNR 2-01 0704-0202	Ręczne zasypywanie rowów dla kabli o głębokości do 0.6 m i szer. dna do 0.4 m w gruncie kat. III	m	633,000		-
361	KNR 2-01 0707-02	Wykopy ręczne o głębok.do 1.5 m w gruncie kat. III wraz z zasypaniem dla słupow elektroenergetycznych linii napowietrznych niskiego napiecia	m3	24,200		-
362	KNR 5-10 0708-01	Ręczne stawianie słupów oświetleniowych o masie do 250 kg w gruncie kat.I-III. Słup oświetleniowy stalowy stożkowy ocynkowany wysokości 8m montowany na fundamencie prafabrykowanym F-120.	szt.	20,000		-
363	KNR 5-10 0708-01	Ręczne stawianie słupów oświetleniowych o masie do 250 kg w gruncie kat.I-III. Słup oświetleniowy stalowy stożkowy ocynkowany wysokości 6m montowany na fundamencie prafabrykowanym F-120.	szt.	2,000		-
364	KNR-W 5-10 1002-01	Montaż wysięgników rurowych o ciężarze do 15 kg na słupie - W-1,0m/0st.	szt.	20,000		-
365	KNR 5-10 1001-04	Montaż tabliczek bezpiecznikowych na konstrukcji 4A.	szt.	22,000		-
366	KNR 5-10 1004-01	Wciąganie przewodów z udziałem podnośnika samochodowego w słup lub rury osłonowe	m-1 przew	172,000		-
367	KNR 5-10 1005-07	Montaż na zamontowanym wysięgniku opraw do lamp rtęciowych (1 lampa w oprawie). Oprawa oświetleniowa nr 3 z odlewu aluminiowego IP66 z regulacją kąta pochylenia, źródłem LED w białym zimnym kolorze (4000K ±10%), oraz redukcją mocy w oprawie - parametry oprawy IZYLUM2 30 LEDS 700mA 5304 NW 67W.	szt.	20,000		-
368	KNR 5-10 1005-07	Montaż na zamontowanym wysięgniku opraw do lamp rtęciowych (1 lampa w oprawie). Oprawa oświetleniowa nr 5 asymetryczna z odlewu aluminiowego IP66 z regulacją kąta pochylenia, źródłem LED o mocy 67W o barwie światła (5500K-6000K) - parametry oprawy IZYLUM2 30 LEDS 700mA NW 67W asymetryczna.	szt.	2,000		-
369	KNR 5-10 0603-07	Montaż głowic kablowych - zarobienie na sucho końca kabla Al 4-żyłowego o przekroju do 50 mm2 na napięcie do 1 kV o izolacji i powłoce z tworzyw sztucznych	szt.	44,000		-
370	KNR-W 5-08 0611-02	Montaż uziomu powierzchniowego w wykopie o głębokości do 0.6 m w gruncie kat.III	m	80,000		-
371	KNR-W 5-08 0614-02	Mechaniczne pogrążanie uziomów prętowych w gruncie kat. III	m	72,000		-
372	KNR-W 5-08 0619-06	Montaż złączy kontrolnych z połączeniem drut-płaskownik w instalacji odgromowej lub przewodów wyrównawczych	szt.	4,000		-
373	KNR-W 5-08 0617-04	Łączenie przewodów instalacji odgromowej przez spawanie w wykopie - pręt o średnicy 18 mm	szt.	12,000		-
374	KNR-W 4-03 1203-03	Badanie linii kablowej nn o ilości żył 5	odc.	22,000		-
375	KNR-W 4-03 1205-01	Pierwszy pomiar uziemienia ochronnego lub roboczego	pomiar.	1,000		-
376	KNR-W 4-03 1205-02	Następny pomiar uziemienia ochronnego lub roboczego	pomiar.	22,000		-
377	KNR-W 4-03 1205-05	Pierwszy pomiar skuteczności zerowania	pomiar.	1,000		-
378	KNR-W 4-03 1205-06	Następny pomiar skuteczności zerowania	pomiar.	22,000		-
379	O.G. kalk. własna	Obsługa geodezyjna.	kpl	1,000		-
		Razem dział: OŚWIETLENIE UL. ZBOŻOWEJ.				-
2.3		OŚWIETLENIE UL. ŁĄKOWEJ.
380	KNR 2-01 0701-0202	Ręczne kopanie rowów dla kabli o głębokości do 0.8 m i szer. dna do 0.4 m w gruncie kat. III	m	282,000		-
381	KNR 2-31 0802-01	Ręczne rozebranie podbudowy z gruntu stabilizowanego o grub. 10 cm	m2	12,000		-
382	KNR 2-31 0802-02	Ręczne rozebranie podbudowy z gruntu stabilizowanego - dalszy 1 cm grub.	m2	12,000		-
383	KNR 5-10 0303-01	Układanie rur ochronnych z PCW o średnicy do 75 mm w wykopie rura giętka 450N.	m	282,000		-
384	KNR 5-10 0301-01	Nasypanie warstwy piasku grubości 0.1 m na dno rowu kablowego o szer.do 0.4 m	m	564,000		-
385	KNR 5-10 0114-02	Układanie kabli wielożyłowych o masie do 1.0 kg/m na napięcie znamionowe poniżej 110 kV w rurach pustakach lub kanałach zamkniętych. Kabel YAKY 5x35mm2 w słupach i rurach przepustowych.	m	330,000		-
386	KNR 2-01 0704-0202	Ręczne zasypywanie rowów dla kabli o głębokości do 0.6 m i szer. dna do 0.4 m w gruncie kat. III	m	282,000		-
387	KNR 2-01 0707-02	Wykopy ręczne o głębok.do 1.5 m w gruncie kat. III wraz z zasypaniem dla słupow elektroenergetycznych linii napowietrznych niskiego napiecia	m3	8,800		-
388	KNR 5-10 0708-01	Ręczne stawianie słupów oświetleniowych o masie do 250 kg w gruncie kat.I-III. Słup oświetleniowy stalowy stożkowy ocynkowany wysokości 8m montowany na fundamencie prafabrykowanym F-120.	szt.	8,000		-
389	KNR-W 5-10 1002-01	Montaż wysięgników rurowych o ciężarze do 15 kg na słupie - W-1,0m/0st.	szt.	8,000		-
390	KNR 5-10 1001-04	Montaż tabliczek bezpiecznikowych na konstrukcji 4A.	szt.	8,000		-
391	KNR 5-10 1004-01	Wciąganie przewodów z udziałem podnośnika samochodowego w słup lub rury osłonowe	m-1 przew	64,000		-
392	KNR 5-10 1005-07	Montaż na zamontowanym wysięgniku opraw do lamp rtęciowych (1 lampa w oprawie). Oprawa oświetleniowa nr 3 z odlewu aluminiowego IP66 z regulacją kąta pochylenia, źródłem LED w białym zimnym kolorze (4000K ±10%), oraz redukcją mocy w oprawie - parametry oprawy IZYLUM2 30 LEDS 700mA 5304 NW 67W.	szt.	6,000		-
393	KNR 5-10 1005-07	Montaż na zamontowanym wysięgniku opraw do lamp rtęciowych (1 lampa w oprawie). Oprawa oświetleniowa nr 4 z odlewu aluminiowego IP66 z regulacją kąta pochylenia, źródłem LED w białym zimnym kolorze (4000K ±10%), oraz redukcją mocy w oprawie - parametry oprawy IZYLUM2 30 LEDS 700mA 5308 NW 67W.	szt.	2,000		-
394	KNR 5-10 0603-07	Montaż głowic kablowych - zarobienie na sucho końca kabla Al 4-żyłowego o przekroju do 50 mm2 na napięcie do 1 kV o izolacji i powłoce z tworzyw sztucznych	szt.	16,000		-
395	KNR-W 5-08 0611-02	Montaż uziomu powierzchniowego w wykopie o głębokości do 0.6 m w gruncie kat.III	m	40,000		-
396	KNR-W 5-08 0614-02	Mechaniczne pogrążanie uziomów prętowych w gruncie kat. III	m	36,000		-
397	KNR-W 5-08 0619-06	Montaż złączy kontrolnych z połączeniem drut-płaskownik w instalacji odgromowej lub przewodów wyrównawczych	szt.	2,000		-
398	KNR-W 5-08 0617-04	Łączenie przewodów instalacji odgromowej przez spawanie w wykopie - pręt o średnicy 18 mm	szt.	6,000		-
399	KNR-W 4-03 1203-03	Badanie linii kablowej nn o ilości żył 5	odc.	8,000		-
400	KNR-W 4-03 1205-01	Pierwszy pomiar uziemienia ochronnego lub roboczego	pomiar.	1,000		-
401	KNR-W 4-03 1205-02	Następny pomiar uziemienia ochronnego lub roboczego	pomiar.	8,000		-
402	KNR-W 4-03 1205-05	Pierwszy pomiar skuteczności zerowania	pomiar.	1,000		-
403	KNR-W 4-03 1205-06	Następny pomiar skuteczności zerowania	pomiar.	8,000		-
404	O.G. kalk. własna	Obsługa geodezyjna.	kpl	1,000		-
		Razem dział: OŚWIETLENIE UL. ŁĄKOWEJ.				-
2.4		OŚWIETLENIE UL. KOLOROWEJ.
405	KNR 2-01 0701-0202	Ręczne kopanie rowów dla kabli o głębokości do 0.8 m i szer. dna do 0.4 m w gruncie kat. III	m	799,000		-
406	KNR 2-31 0802-01	Ręczne rozebranie podbudowy z gruntu stabilizowanego o grub. 10 cm	m2	23,500		-
407	KNR 2-31 0802-02	Ręczne rozebranie podbudowy z gruntu stabilizowanego - dalszy 1 cm grub.	m2	23,500		-
408	KNNR 5 0724-02	Wykopy pionowe ręczne dla urządzenia przeciskowego wraz z jego zasypaniem w gruncie nienawodnionym kat.III-IV	m3	21,120		-
409	KNNR 5 0723-01	Przewierty mechaniczne dla rury o śr.do 100 mm pod obiektami rura fi 75/750N.	m	101,000		-
410	KNR 5-10 0303-01	Układanie rur ochronnych z PCW o średnicy do 75 mm w wykopie rura giętka 450N.	m	799,000		-
411	KNR 5-10 0301-01	Nasypanie warstwy piasku grubości 0.1 m na dno rowu kablowego o szer.do 0.4 m	m	1 598,000		-
412	KNR 5-10 0114-02	Układanie kabli wielożyłowych o masie do 1.0 kg/m na napięcie znamionowe poniżej 110 kV w rurach pustakach lub kanałach zamkniętych. Kabel YAKY 5x35mm2 w słupach i rurach przepustowych.	m	1 062,000		-
413	KNR 2-01 0704-0202	Ręczne zasypywanie rowów dla kabli o głębokości do 0.6 m i szer. dna do 0.4 m w gruncie kat. III	m	799,000		-
414	KNR 2-01 0707-02	Wykopy ręczne o głębok.do 1.5 m w gruncie kat. III wraz z zasypaniem dla słupow elektroenergetycznych linii napowietrznych niskiego napiecia	m3	29,700		-
415	KNR 5-10 0708-01	Ręczne stawianie słupów oświetleniowych o masie do 250 kg w gruncie kat.I-III. Słup oświetleniowy stalowy stożkowy ocynkowany wysokości 8m montowany na fundamencie prafabrykowanym F-120.	szt.	25,000		-
416	KNR 5-10 0708-01	Ręczne stawianie słupów oświetleniowych o masie do 250 kg w gruncie kat.I-III. Słup oświetleniowy stalowy stożkowy ocynkowany wysokości 6m montowany na fundamencie prafabrykowanym F-120.	szt.	2,000		-
417	KNR-W 5-10 1002-01	Montaż wysięgników rurowych o ciężarze do 15 kg na słupie - W-1,0m/0st.	szt.	25,000		-
418	KNR 5-10 1001-04	Montaż tabliczek bezpiecznikowych na konstrukcji 4A.	szt.	27,000		-
419	KNR 5-10 1004-01	Wciąganie przewodów z udziałem podnośnika samochodowego w słup lub rury osłonowe	m-1 przew	212,000		-
420	KNR 5-10 1005-07	Montaż na zamontowanym wysięgniku opraw do lamp rtęciowych (1 lampa w oprawie). Oprawa oświetleniowa nr 1 z odlewu aluminiowego IP66 z regulacją kąta pochylenia, źródłem LED w białym zimnym kolorze (4000K ±10%), oraz redukcją mocy w oprawie - parametry oprawy IZYLUM1 20 LEDS 700mA 5308 NW 46W.	szt.	23,000		-
421	KNR 5-10 1005-07	Montaż na zamontowanym wysięgniku opraw do lamp rtęciowych (1 lampa w oprawie). Oprawa oświetleniowa nr 2 z odlewu aluminiowego IP66 z regulacją kąta pochylenia, źródłem LED w białym zimnym kolorze (4000K ±10%), oraz redukcją mocy w oprawie - parametry oprawy IZYLUM1 20 LEDS 700mA 5303 NW 46W.	szt.	2,000		-
422	KNR 5-10 1005-07	Montaż na zamontowanym wysięgniku opraw do lamp rtęciowych (1 lampa w oprawie). Oprawa oświetleniowa nr 5 asymetryczna z odlewu aluminiowego IP66 z regulacją kąta pochylenia, źródłem LED o mocy 67W o barwie światła (5500K-6000K) - parametry oprawy IZYLUM2 30 LEDS 700mA NW 67W asymetryczna.	szt.	2,000		-
423	KNR 5-10 0603-07	Montaż głowic kablowych - zarobienie na sucho końca kabla Al 4-żyłowego o przekroju do 50 mm2 na napięcie do 1 kV o izolacji i powłoce z tworzyw sztucznych	szt.	54,000		-
424	KNR-W 5-08 0611-02	Montaż uziomu powierzchniowego w wykopie o głębokości do 0.6 m w gruncie kat.III	m	60,000		-
425	KNR-W 5-08 0614-02	Mechaniczne pogrążanie uziomów prętowych w gruncie kat. III	m	54,000		-
426	KNR-W 5-08 0619-06	Montaż złączy kontrolnych z połączeniem drut-płaskownik w instalacji odgromowej lub przewodów wyrównawczych	szt.	3,000		-
427	KNR-W 5-08 0617-04	Łączenie przewodów instalacji odgromowej przez spawanie w wykopie - pręt o średnicy 18 mm	szt.	9,000		-
428	KNR-W 4-03 1203-03	Badanie linii kablowej nn o ilości żył 5	odc.	27,000		-
429	KNR-W 4-03 1205-01	Pierwszy pomiar uziemienia ochronnego lub roboczego	pomiar.	1,000		-
430	KNR-W 4-03 1205-02	Następny pomiar uziemienia ochronnego lub roboczego	pomiar.	27,000		-
431	KNR-W 4-03 1205-05	Pierwszy pomiar skuteczności zerowania	pomiar.	1,000		-
432	KNR-W 4-03 1205-06	Następny pomiar skuteczności zerowania	pomiar.	27,000		-
433	O.G. kalk. własna	Obsługa geodezyjna.	kpl	1,000		-
		Razem dział: OŚWIETLENIE UL. KOLOROWEJ.				-
2.5		OŚWIETLENIE UL. WIEJSKIEJ.
434	KNR 2-01 0701-0202	Ręczne kopanie rowów dla kabli o głębokości do 0.8 m i szer. dna do 0.4 m w gruncie kat. III	m	1 009,000		-
435	KNR 2-31 0802-01	Ręczne rozebranie podbudowy z gruntu stabilizowanego o grub. 10 cm	m2	32,000		-
436	KNR 2-31 0802-02	Ręczne rozebranie podbudowy z gruntu stabilizowanego - dalszy 1 cm grub.	m2	32,000		-
437	KNNR 5 0724-02	Wykopy pionowe ręczne dla urządzenia przeciskowego wraz z jego zasypaniem w gruncie nienawodnionym kat.III-IV	m3	18,480		-
438	KNNR 5 0723-01	Przewierty mechaniczne dla rury o śr.do 100 mm pod obiektami rura fi 75/750N.	m	58,000		-
439	KNR 5-10 0303-01	Układanie rur ochronnych z PCW o średnicy do 75 mm w wykopie rura giętka 450N.	m	1 009,000		-
440	KNR 5-10 0301-01	Nasypanie warstwy piasku grubości 0.1 m na dno rowu kablowego o szer.do 0.4 m	m	2 018,000		-
441	KNR 5-10 0114-02	Układanie kabli wielożyłowych o masie do 1.0 kg/m na napięcie znamionowe poniżej 110 kV w rurach pustakach lub kanałach zamkniętych. Kabel YAKY 5x35mm2 w słupach i rurach przepustowych.	m	1 295,000		-
442	KNR 2-01 0704-0202	Ręczne zasypywanie rowów dla kabli o głębokości do 0.6 m i szer. dna do 0.4 m w gruncie kat. III	m	1 009,000		-
443	KNR 2-01 0707-02	Wykopy ręczne o głębok.do 1.5 m w gruncie kat. III wraz z zasypaniem dla słupow elektroenergetycznych linii napowietrznych niskiego napiecia	m3	41,800		-
444	KNR 5-10 0708-01	Ręczne stawianie słupów oświetleniowych o masie do 250 kg w gruncie kat.I-III. Słup oświetleniowy stalowy stożkowy ocynkowany wysokości 8m montowany na fundamencie prafabrykowanym F-120.	szt.	26,000		-
445	KNR 5-10 0708-01	Ręczne stawianie słupów oświetleniowych o masie do 250 kg w gruncie kat.I-III. Słup oświetleniowy stalowy stożkowy ocynkowany wysokości 6m montowany na fundamencie prafabrykowanym F-120.	szt.	12,000		-
446	KNR-W 5-10 1002-01	Montaż wysięgników rurowych o ciężarze do 15 kg na słupie - W-1,0m/0st.	szt.	26,000		-
447	KNR 5-10 1001-04	Montaż tabliczek bezpiecznikowych na konstrukcji 4A.	szt.	38,000		-
448	KNR 5-10 1004-01	Wciąganie przewodów z udziałem podnośnika samochodowego w słup lub rury osłonowe	m-1 przew	280,000		-
449	KNR 5-10 1005-07	Montaż na zamontowanym wysięgniku opraw do lamp rtęciowych (1 lampa w oprawie). Oprawa oświetleniowa nr 3 z odlewu aluminiowego IP66 z regulacją kąta pochylenia, źródłem LED w białym zimnym kolorze (4000K ±10%), oraz redukcją mocy w oprawie - parametry oprawy IZYLUM2 30 LEDS 700mA 5304 NW 67W.	szt.	26,000		-
450	KNR 5-10 1005-07	Montaż na zamontowanym wysięgniku opraw do lamp rtęciowych (1 lampa w oprawie). Oprawa oświetleniowa nr 5 asymetryczna z odlewu aluminiowego IP66 z regulacją kąta pochylenia, źródłem LED o mocy 67W o barwie światła (5500K-6000K) - parametry oprawy IZYLUM2 30 LEDS 700mA NW 67W asymetryczna.	szt.	12,000		-
451	KNR 5-10 0603-07	Montaż głowic kablowych - zarobienie na sucho końca kabla Al 4-żyłowego o przekroju do 50 mm2 na napięcie do 1 kV o izolacji i powłoce z tworzyw sztucznych	szt.	76,000		-
452	KNR-W 5-08 0611-02	Montaż uziomu powierzchniowego w wykopie o głębokości do 0.6 m w gruncie kat.III	m	140,000		-
453	KNR-W 5-08 0614-02	Mechaniczne pogrążanie uziomów prętowych w gruncie kat. III	m	126,000		-
454	KNR-W 5-08 0619-06	Montaż złączy kontrolnych z połączeniem drut-płaskownik w instalacji odgromowej lub przewodów wyrównawczych	szt.	7,000		-
455	KNR-W 5-08 0617-04	Łączenie przewodów instalacji odgromowej przez spawanie w wykopie - pręt o średnicy 18 mm	szt.	21,000		-
456	KNR-W 4-03 1203-03	Badanie linii kablowej nn o ilości żył 5	odc.	38,000		-
457	KNR-W 4-03 1205-01	Pierwszy pomiar uziemienia ochronnego lub roboczego	pomiar.	1,000		-
458	KNR-W 4-03 1205-02	Następny pomiar uziemienia ochronnego lub roboczego	pomiar.	38,000		-
459	KNR-W 4-03 1205-05	Pierwszy pomiar skuteczności zerowania	pomiar.	1,000		-
460	KNR-W 4-03 1205-06	Następny pomiar skuteczności zerowania	pomiar.	38,000		-
461	O.G. kalk. własna	Obsługa geodezyjna.	kpl	1,000		-
		Razem dział: OŚWIETLENIE UL. WIEJSKIEJ.				-
2.6		OŚWIETLENIE UL. POGODNEJ.
462	KNR 2-01 0701-0202	Ręczne kopanie rowów dla kabli o głębokości do 0.8 m i szer. dna do 0.4 m w gruncie kat. III	m	176,000		-
463	KNR 2-31 0802-01	Ręczne rozebranie podbudowy z gruntu stabilizowanego o grub. 10 cm	m2	10,500		-
464	KNR 2-31 0802-02	Ręczne rozebranie podbudowy z gruntu stabilizowanego - dalszy 1 cm grub.	m2	10,500		-
465	KNNR 5 0724-02	Wykopy pionowe ręczne dla urządzenia przeciskowego wraz z jego zasypaniem w gruncie nienawodnionym kat.III-IV	m3	5,280		-
466	KNNR 5 0723-01	Przewierty mechaniczne dla rury o śr.do 100 mm pod obiektami rura fi 75/750N.	m	18,000		-
467	KNR 5-10 0303-01	Układanie rur ochronnych z PCW o średnicy do 75 mm w wykopie rura giętka 450N.	m	176,000		-
468	KNR 5-10 0301-01	Nasypanie warstwy piasku grubości 0.1 m na dno rowu kablowego o szer.do 0.4 m	m	352,000		-
469	KNR 5-10 0114-02	Układanie kabli wielożyłowych o masie do 1.0 kg/m na napięcie znamionowe poniżej 110 kV w rurach pustakach lub kanałach zamkniętych. Kabel YAKY 5x35mm2 w słupach i rurach przepustowych.	m	230,000		-
470	KNR 2-01 0704-0202	Ręczne zasypywanie rowów dla kabli o głębokości do 0.6 m i szer. dna do 0.4 m w gruncie kat. III	m	176,000		-
471	KNR 2-01 0707-02	Wykopy ręczne o głębok.do 1.5 m w gruncie kat. III wraz z zasypaniem dla słupow elektroenergetycznych linii napowietrznych niskiego napiecia	m3	6,600		-
472	KNR 5-10 0708-01	Ręczne stawianie słupów oświetleniowych o masie do 250 kg w gruncie kat.I-III. Słup oświetleniowy stalowy stożkowy ocynkowany wysokości 8m montowany na fundamencie prafabrykowanym F-120.	szt.	6,000		-
473	KNR-W 5-10 1002-01	Montaż wysięgników rurowych o ciężarze do 15 kg na słupie - W-1,0m/0st.	szt.	6,000		-
474	KNR 5-10 1001-04	Montaż tabliczek bezpiecznikowych na konstrukcji 4A.	szt.	6,000		-
475	KNR 5-10 1004-01	Wciąganie przewodów z udziałem podnośnika samochodowego w słup lub rury osłonowe	m-1 przew	48,000		-
476	KNR 5-10 1005-07	Montaż na zamontowanym wysięgniku opraw do lamp rtęciowych (1 lampa w oprawie). Oprawa oświetleniowa nr 2 z odlewu aluminiowego IP66 z regulacją kąta pochylenia, źródłem LED w białym zimnym kolorze (4000K ±10%), oraz redukcją mocy w oprawie - parametry oprawy IZYLUM1 20 LEDS 700mA 5303 NW 46W.	szt.	6,000		-
477	KNR 5-10 0603-07	Montaż głowic kablowych - zarobienie na sucho końca kabla Al 4-żyłowego o przekroju do 50 mm2 na napięcie do 1 kV o izolacji i powłoce z tworzyw sztucznych	szt.	12,000		-
478	KNR-W 5-08 0611-02	Montaż uziomu powierzchniowego w wykopie o głębokości do 0.6 m w gruncie kat.III	m	40,000		-
479	KNR-W 5-08 0614-02	Mechaniczne pogrążanie uziomów prętowych w gruncie kat. III	m	36,000		-
480	KNR-W 5-08 0619-06	Montaż złączy kontrolnych z połączeniem drut-płaskownik w instalacji odgromowej lub przewodów wyrównawczych	szt.	2,000		-
481	KNR-W 5-08 0617-04	Łączenie przewodów instalacji odgromowej przez spawanie w wykopie - pręt o średnicy 18 mm	szt.	6,000		-
482	KNR-W 4-03 1203-03	Badanie linii kablowej nn o ilości żył 5	odc.	6,000		-
483	KNR-W 4-03 1205-01	Pierwszy pomiar uziemienia ochronnego lub roboczego	pomiar.	1,000		-
484	KNR-W 4-03 1205-02	Następny pomiar uziemienia ochronnego lub roboczego	pomiar.	6,000		-
485	KNR-W 4-03 1205-05	Pierwszy pomiar skuteczności zerowania	pomiar.	1,000		-
486	KNR-W 4-03 1205-06	Następny pomiar skuteczności zerowania	pomiar.	6,000		-
487	O.G. kalk. własna	Obsługa geodezyjna.	kpl	1,000		-
		Razem dział: OŚWIETLENIE UL. POGODNEJ.				-
2.7		OŚWIETLENIE UL. BŁĘKITNEJ.
488	KNR 2-01 0701-0202	Ręczne kopanie rowów dla kabli o głębokości do 0.8 m i szer. dna do 0.4 m w gruncie kat. III	m	94,000		-
489	KNR 2-31 0802-01	Ręczne rozebranie podbudowy z gruntu stabilizowanego o grub. 10 cm	m2	3,000		-
490	KNR 2-31 0802-02	Ręczne rozebranie podbudowy z gruntu stabilizowanego - dalszy 1 cm grub.	m2	3,000		-
491	KNR 5-10 0303-01	Układanie rur ochronnych z PCW o średnicy do 75 mm w wykopie rura giętka 450N.	m	94,000		-
492	KNR 5-10 0301-01	Nasypanie warstwy piasku grubości 0.1 m na dno rowu kablowego o szer.do 0.4 m	m	188,000		-
493	KNR 5-10 0114-02	Układanie kabli wielożyłowych o masie do 1.0 kg/m na napięcie znamionowe poniżej 110 kV w rurach pustakach lub kanałach zamkniętych. Kabel YAKY 5x35mm2 w słupach i rurach przepustowych.	m	112,000		-
494	KNR 2-01 0704-0202	Ręczne zasypywanie rowów dla kabli o głębokości do 0.6 m i szer. dna do 0.4 m w gruncie kat. III	m	94,000		-
495	KNR 2-01 0707-02	Wykopy ręczne o głębok.do 1.5 m w gruncie kat. III wraz z zasypaniem dla słupow elektroenergetycznych linii napowietrznych niskiego napiecia	m3	3,300		-
496	KNR 5-10 0708-01	Ręczne stawianie słupów oświetleniowych o masie do 250 kg w gruncie kat.I-III. Słup oświetleniowy stalowy stożkowy ocynkowany wysokości 8m montowany na fundamencie prafabrykowanym F-120.	szt.	3,000		-
497	KNR-W 5-10 1002-01	Montaż wysięgników rurowych o ciężarze do 15 kg na słupie - W-1,0m/0st.	szt.	3,000		-
498	KNR 5-10 1001-04	Montaż tabliczek bezpiecznikowych na konstrukcji 4A.	szt.	3,000		-
499	KNR 5-10 1004-01	Wciąganie przewodów z udziałem podnośnika samochodowego w słup lub rury osłonowe	m-1 przew	24,000		-
500	KNR 5-10 1005-07	Montaż na zamontowanym wysięgniku opraw do lamp rtęciowych (1 lampa w oprawie). Oprawa oświetleniowa nr 2 z odlewu aluminiowego IP66 z regulacją kąta pochylenia, źródłem LED w białym zimnym kolorze (4000K ±10%), oraz redukcją mocy w oprawie - parametry oprawy IZYLUM1 20 LEDS 700mA 5303 NW 46W.	szt.	3,000		-
501	KNR 5-10 0603-07	Montaż głowic kablowych - zarobienie na sucho końca kabla Al 4-żyłowego o przekroju do 50 mm2 na napięcie do 1 kV o izolacji i powłoce z tworzyw sztucznych	szt.	6,000		-
502	KNR-W 5-08 0611-02	Montaż uziomu powierzchniowego w wykopie o głębokości do 0.6 m w gruncie kat.III	m	20,000		-
503	KNR-W 5-08 0614-02	Mechaniczne pogrążanie uziomów prętowych w gruncie kat. III	m	18,000		-
504	KNR-W 5-08 0619-06	Montaż złączy kontrolnych z połączeniem drut-płaskownik w instalacji odgromowej lub przewodów wyrównawczych	szt.	1,000		-
505	KNR-W 5-08 0617-04	Łączenie przewodów instalacji odgromowej przez spawanie w wykopie - pręt o średnicy 18 mm	szt.	3,000		-
506	KNR-W 4-03 1203-03	Badanie linii kablowej nn o ilości żył 5	odc.	3,000		-
507	KNR-W 4-03 1205-01	Pierwszy pomiar uziemienia ochronnego lub roboczego	pomiar.	1,000		-
508	KNR-W 4-03 1205-02	Następny pomiar uziemienia ochronnego lub roboczego	pomiar.	3,000		-
509	KNR-W 4-03 1205-05	Pierwszy pomiar skuteczności zerowania	pomiar.	1,000		-
510	KNR-W 4-03 1205-06	Następny pomiar skuteczności zerowania	pomiar.	3,000		-
511	O.G. kalk. własna	Obsługa geodezyjna.	kpl	1,000		-
		Razem dział: OŚWIETLENIE UL. BŁĘKITNEJ.				-
2.8		OŚWIETLENIE UL. SREBRNEJ.
512	KNR 2-01 0701-0202	Ręczne kopanie rowów dla kabli o głębokości do 0.8 m i szer. dna do 0.4 m w gruncie kat. III	m	101,000		-
513	KNR 2-31 0802-01	Ręczne rozebranie podbudowy z gruntu stabilizowanego o grub. 10 cm	m2	11,500		-
514	KNR 2-31 0802-02	Ręczne rozebranie podbudowy z gruntu stabilizowanego - dalszy 1 cm grub.	m2	11,500		-
515	KNNR 5 0724-02	Wykopy pionowe ręczne dla urządzenia przeciskowego wraz z jego zasypaniem w gruncie nienawodnionym kat.III-IV	m3	2,640		-
516	KNNR 5 0723-01	Przewierty mechaniczne dla rury o śr.do 100 mm pod obiektami rura fi 75/750N.	m	11,000		-
517	KNR 5-10 0303-01	Układanie rur ochronnych z PCW o średnicy do 75 mm w wykopie rura giętka 450N.	m	101,000		-
518	KNR 5-10 0301-01	Nasypanie warstwy piasku grubości 0.1 m na dno rowu kablowego o szer.do 0.4 m	m	202,000		-
519	KNR 5-10 0114-02	Układanie kabli wielożyłowych o masie do 1.0 kg/m na napięcie znamionowe poniżej 110 kV w rurach pustakach lub kanałach zamkniętych. Kabel YAKY 5x35mm2 w słupach i rurach przepustowych.	m	130,000		-
520	KNR 2-01 0704-0202	Ręczne zasypywanie rowów dla kabli o głębokości do 0.6 m i szer. dna do 0.4 m w gruncie kat. III	m	101,000		-
521	KNR 2-01 0707-02	Wykopy ręczne o głębok.do 1.5 m w gruncie kat. III wraz z zasypaniem dla słupow elektroenergetycznych linii napowietrznych niskiego napiecia	m3	3,300		-
522	KNR 5-10 0708-01	Ręczne stawianie słupów oświetleniowych o masie do 250 kg w gruncie kat.I-III. Słup oświetleniowy stalowy stożkowy ocynkowany wysokości 8m montowany na fundamencie prafabrykowanym F-120.	szt.	3,000		-
523	KNR-W 5-10 1002-01	Montaż wysięgników rurowych o ciężarze do 15 kg na słupie - W-1,0m/0st.	szt.	3,000		-
524	KNR 5-10 1001-04	Montaż tabliczek bezpiecznikowych na konstrukcji 4A.	szt.	3,000		-
525	KNR 5-10 1004-01	Wciąganie przewodów z udziałem podnośnika samochodowego w słup lub rury osłonowe	m-1 przew	24,000		-
526	KNR 5-10 1005-07	Montaż na zamontowanym wysięgniku opraw do lamp rtęciowych (1 lampa w oprawie). Oprawa oświetleniowa nr 2 z odlewu aluminiowego IP66 z regulacją kąta pochylenia, źródłem LED w białym zimnym kolorze (4000K ±10%), oraz redukcją mocy w oprawie - parametry oprawy IZYLUM1 20 LEDS 700mA 5303 NW 46W.	szt.	3,000		-
527	KNR 5-10 0603-07	Montaż głowic kablowych - zarobienie na sucho końca kabla Al 4-żyłowego o przekroju do 50 mm2 na napięcie do 1 kV o izolacji i powłoce z tworzyw sztucznych	szt.	6,000		-
528	KNR-W 5-08 0611-02	Montaż uziomu powierzchniowego w wykopie o głębokości do 0.6 m w gruncie kat.III	m	20,000		-
529	KNR-W 5-08 0614-02	Mechaniczne pogrążanie uziomów prętowych w gruncie kat. III	m	18,000		-
530	KNR-W 5-08 0619-06	Montaż złączy kontrolnych z połączeniem drut-płaskownik w instalacji odgromowej lub przewodów wyrównawczych	szt.	1,000		-
531	KNR-W 5-08 0617-04	Łączenie przewodów instalacji odgromowej przez spawanie w wykopie - pręt o średnicy 18 mm	szt.	3,000		-
532	KNR-W 4-03 1203-03	Badanie linii kablowej nn o ilości żył 5	odc.	3,000		-
533	KNR-W 4-03 1205-01	Pierwszy pomiar uziemienia ochronnego lub roboczego	pomiar.	1,000		-
534	KNR-W 4-03 1205-02	Następny pomiar uziemienia ochronnego lub roboczego	pomiar.	3,000		-
535	KNR-W 4-03 1205-05	Pierwszy pomiar skuteczności zerowania	pomiar.	1,000		-
536	KNR-W 4-03 1205-06	Następny pomiar skuteczności zerowania	pomiar.	3,000		-
537	O.G. kalk. własna	Obsługa geodezyjna.	kpl	1,000		-
		Razem dział: OŚWIETLENIE UL. SREBRNEJ.				-
2.9		OŚWIETLENIE UL. ZŁOTEJ.
538	KNR 2-01 0701-0202	Ręczne kopanie rowów dla kabli o głębokości do 0.8 m i szer. dna do 0.4 m w gruncie kat. III	m	95,000		-
539	KNR 2-31 0802-01	Ręczne rozebranie podbudowy z gruntu stabilizowanego o grub. 10 cm	m2	7,000		-
540	KNR 2-31 0802-02	Ręczne rozebranie podbudowy z gruntu stabilizowanego - dalszy 1 cm grub.	m2	7,000		-
541	KNNR 5 0724-02	Wykopy pionowe ręczne dla urządzenia przeciskowego wraz z jego zasypaniem w gruncie nienawodnionym kat.III-IV	m3	2,640		-
542	KNNR 5 0723-01	Przewierty mechaniczne dla rury o śr.do 100 mm pod obiektami rura fi 75/750N.	m	10,000		-
543	KNR 5-10 0303-01	Układanie rur ochronnych z PCW o średnicy do 75 mm w wykopie rura giętka 450N.	m	95,000		-
544	KNR 5-10 0301-01	Nasypanie warstwy piasku grubości 0.1 m na dno rowu kablowego o szer.do 0.4 m	m	190,000		-
545	KNR 5-10 0114-02	Układanie kabli wielożyłowych o masie do 1.0 kg/m na napięcie znamionowe poniżej 110 kV w rurach pustakach lub kanałach zamkniętych. Kabel YAKY 5x35mm2 w słupach i rurach przepustowych.	m	123,000		-
546	KNR 2-01 0704-0202	Ręczne zasypywanie rowów dla kabli o głębokości do 0.6 m i szer. dna do 0.4 m w gruncie kat. III	m	95,000		-
547	KNR 2-01 0707-02	Wykopy ręczne o głębok.do 1.5 m w gruncie kat. III wraz z zasypaniem dla słupow elektroenergetycznych linii napowietrznych niskiego napiecia	m3	3,300		-
548	KNR 5-10 0708-01	Ręczne stawianie słupów oświetleniowych o masie do 250 kg w gruncie kat.I-III. Słup oświetleniowy stalowy stożkowy ocynkowany wysokości 8m montowany na fundamencie prafabrykowanym F-120.	szt.	3,000		-
549	KNR-W 5-10 1002-01	Montaż wysięgników rurowych o ciężarze do 15 kg na słupie - W-1,0m/0st.	szt.	3,000		-
550	KNR 5-10 1001-04	Montaż tabliczek bezpiecznikowych na konstrukcji 4A.	szt.	3,000		-
551	KNR 5-10 1004-01	Wciąganie przewodów z udziałem podnośnika samochodowego w słup lub rury osłonowe	m-1 przew	24,000		-
552	KNR 5-10 1005-07	Montaż na zamontowanym wysięgniku opraw do lamp rtęciowych (1 lampa w oprawie). Oprawa oświetleniowa nr 2 z odlewu aluminiowego IP66 z regulacją kąta pochylenia, źródłem LED w białym zimnym kolorze (4000K ±10%), oraz redukcją mocy w oprawie - parametry oprawy IZYLUM1 20 LEDS 700mA 5303 NW 46W.	szt.	3,000		-
553	KNR 5-10 0603-07	Montaż głowic kablowych - zarobienie na sucho końca kabla Al 4-żyłowego o przekroju do 50 mm2 na napięcie do 1 kV o izolacji i powłoce z tworzyw sztucznych	szt.	6,000		-
554	KNR-W 5-08 0611-02	Montaż uziomu powierzchniowego w wykopie o głębokości do 0.6 m w gruncie kat.III	m	20,000		-
555	KNR-W 5-08 0614-02	Mechaniczne pogrążanie uziomów prętowych w gruncie kat. III	m	18,000		-
556	KNR-W 5-08 0619-06	Montaż złączy kontrolnych z połączeniem drut-płaskownik w instalacji odgromowej lub przewodów wyrównawczych	szt.	1,000		-
557	KNR-W 5-08 0617-04	Łączenie przewodów instalacji odgromowej przez spawanie w wykopie - pręt o średnicy 18 mm	szt.	3,000		-
558	KNR-W 4-03 1203-03	Badanie linii kablowej nn o ilości żył 5	odc.	3,000		-
559	KNR-W 4-03 1205-01	Pierwszy pomiar uziemienia ochronnego lub roboczego	pomiar.	1,000		-
560	KNR-W 4-03 1205-02	Następny pomiar uziemienia ochronnego lub roboczego	pomiar.	3,000		-
561	KNR-W 4-03 1205-05	Pierwszy pomiar skuteczności zerowania	pomiar.	1,000		-
562	KNR-W 4-03 1205-06	Następny pomiar skuteczności zerowania	pomiar.	3,000		-
563	O.G. kalk. własna	Obsługa geodezyjna.	kpl	1,000		-
		Razem dział: OŚWIETLENIE UL. ZŁOTEJ.				-
2.10		OŚWIETLENIE UL. SŁONECZNEJ.
564	KNR 2-01 0701-0202	Ręczne kopanie rowów dla kabli o głębokości do 0.8 m i szer. dna do 0.4 m w gruncie kat. III	m	353,000		-
565	KNR 2-31 0802-01	Ręczne rozebranie podbudowy z gruntu stabilizowanego o grub. 10 cm	m2	12,500		-
566	KNR 2-31 0802-02	Ręczne rozebranie podbudowy z gruntu stabilizowanego - dalszy 1 cm grub.	m2	12,500		-
567	KNR 5-10 0303-01	Układanie rur ochronnych z PCW o średnicy do 75 mm w wykopie rura giętka 450N.	m	353,000		-
568	KNR 5-10 0301-01	Nasypanie warstwy piasku grubości 0.1 m na dno rowu kablowego o szer.do 0.4 m	m	706,000		-
569	KNR 5-10 0114-02	Układanie kabli wielożyłowych o masie do 1.0 kg/m na napięcie znamionowe poniżej 110 kV w rurach pustakach lub kanałach zamkniętych. Kabel YAKY 5x35mm2 w słupach i rurach przepustowych.	m	401,000		-
570	KNR 2-01 0704-0202	Ręczne zasypywanie rowów dla kabli o głębokości do 0.6 m i szer. dna do 0.4 m w gruncie kat. III	m	353,000		-
571	KNR 2-01 0707-02	Wykopy ręczne o głębok.do 1.5 m w gruncie kat. III wraz z zasypaniem dla słupow elektroenergetycznych linii napowietrznych niskiego napiecia	m3	8,800		-
572	KNR 5-10 0708-01	Ręczne stawianie słupów oświetleniowych o masie do 250 kg w gruncie kat.I-III. Słup oświetleniowy stalowy stożkowy ocynkowany wysokości 8m montowany na fundamencie prafabrykowanym F-120.	szt.	8,000		-
573	KNR-W 5-10 1002-01	Montaż wysięgników rurowych o ciężarze do 15 kg na słupie - W-1,0m/0st.	szt.	8,000		-
574	KNR 5-10 1001-04	Montaż tabliczek bezpiecznikowych na konstrukcji 4A.	szt.	8,000		-
575	KNR 5-10 1004-01	Wciąganie przewodów z udziałem podnośnika samochodowego w słup lub rury osłonowe	m-1 przew	64,000		-
576	KNR 5-10 1005-07	Montaż na zamontowanym wysięgniku opraw do lamp rtęciowych (1 lampa w oprawie). Oprawa oświetleniowa nr 1 z odlewu aluminiowego IP66 z regulacją kąta pochylenia, źródłem LED w białym zimnym kolorze (4000K ±10%), oraz redukcją mocy w oprawie - parametry oprawy IZYLUM1 20 LEDS 700mA 5308 NW 46W.	szt.	2,000		-
577	KNR 5-10 1005-07	Montaż na zamontowanym wysięgniku opraw do lamp rtęciowych (1 lampa w oprawie). Oprawa oświetleniowa nr 4 z odlewu aluminiowego IP66 z regulacją kąta pochylenia, źródłem LED w białym zimnym kolorze (4000K ±10%), oraz redukcją mocy w oprawie - parametry oprawy IZYLUM2 30 LEDS 700mA 5308 NW 67W.	szt.	6,000		-
578	KNR 5-10 0603-07	Montaż głowic kablowych - zarobienie na sucho końca kabla Al 4-żyłowego o przekroju do 50 mm2 na napięcie do 1 kV o izolacji i powłoce z tworzyw sztucznych	szt.	16,000		-
579	KNR-W 4-03 1203-03	Badanie linii kablowej nn o ilości żył 5	odc.	8,000		-
580	KNR-W 4-03 1205-01	Pierwszy pomiar uziemienia ochronnego lub roboczego	pomiar.	1,000		-
581	KNR-W 4-03 1205-02	Następny pomiar uziemienia ochronnego lub roboczego	pomiar.	8,000		-
582	KNR-W 4-03 1205-05	Pierwszy pomiar skuteczności zerowania	pomiar.	1,000		-
583	KNR-W 4-03 1205-06	Następny pomiar skuteczności zerowania	pomiar.	8,000		-
584	O.G. kalk. własna	Obsługa geodezyjna.	kpl	1,000		-
		Razem dział: OŚWIETLENIE UL. SŁONECZNEJ.				-
2.11		OŚWIETLENIE UL. WIOSENNEJ.
585	KNR 2-01 0701-0202	Ręczne kopanie rowów dla kabli o głębokości do 0.8 m i szer. dna do 0.4 m w gruncie kat. III	m	263,000		-
586	KNR 2-31 0802-01	Ręczne rozebranie podbudowy z gruntu stabilizowanego o grub. 10 cm	m2	9,500		-
587	KNR 2-31 0802-02	Ręczne rozebranie podbudowy z gruntu stabilizowanego - dalszy 1 cm grub.	m2	9,500		-
588	KNR 5-10 0303-01	Układanie rur ochronnych z PCW o średnicy do 75 mm w wykopie rura giętka 450N.	m	263,000		-
589	KNR 5-10 0301-01	Nasypanie warstwy piasku grubości 0.1 m na dno rowu kablowego o szer.do 0.4 m	m	526,000		-
590	KNR 5-10 0114-02	Układanie kabli wielożyłowych o masie do 1.0 kg/m na napięcie znamionowe poniżej 110 kV w rurach pustakach lub kanałach zamkniętych. Kabel YAKY 5x35mm2 w słupach i rurach przepustowych.	m	299,000		-
591	KNR 2-01 0704-0202	Ręczne zasypywanie rowów dla kabli o głębokości do 0.6 m i szer. dna do 0.4 m w gruncie kat. III	m	263,000		-
592	KNR 2-01 0707-02	Wykopy ręczne o głębok.do 1.5 m w gruncie kat. III wraz z zasypaniem dla słupow elektroenergetycznych linii napowietrznych niskiego napiecia	m3	6,600		-
593	KNR 5-10 0708-01	Ręczne stawianie słupów oświetleniowych o masie do 250 kg w gruncie kat.I-III. Słup oświetleniowy stalowy stożkowy ocynkowany wysokości 8m montowany na fundamencie prafabrykowanym F-120.	szt.	6,000		-
594	KNR-W 5-10 1002-01	Montaż wysięgników rurowych o ciężarze do 15 kg na słupie - W-1,0m/0st.	szt.	6,000		-
595	KNR 5-10 1001-04	Montaż tabliczek bezpiecznikowych na konstrukcji 4A.	szt.	6,000		-
596	KNR 5-10 1004-01	Wciąganie przewodów z udziałem podnośnika samochodowego w słup lub rury osłonowe	m-1 przew	48,000		-
597	KNR 5-10 1005-07	Montaż na zamontowanym wysięgniku opraw do lamp rtęciowych (1 lampa w oprawie). Oprawa oświetleniowa nr 3 z odlewu aluminiowego IP66 z regulacją kąta pochylenia, źródłem LED w białym zimnym kolorze (4000K ±10%), oraz redukcją mocy w oprawie - parametry oprawy IZYLUM2 30 LEDS 700mA 5304 NW 67W.	szt.	6,000		-
598	KNR 5-10 0603-07	Montaż głowic kablowych - zarobienie na sucho końca kabla Al 4-żyłowego o przekroju do 50 mm2 na napięcie do 1 kV o izolacji i powłoce z tworzyw sztucznych	szt.	12,000		-
599	KNR-W 4-03 1203-03	Badanie linii kablowej nn o ilości żył 5	odc.	6,000		-
600	KNR-W 4-03 1205-01	Pierwszy pomiar uziemienia ochronnego lub roboczego	pomiar.	1,000		-
601	KNR-W 4-03 1205-02	Następny pomiar uziemienia ochronnego lub roboczego	pomiar.	6,000		-
602	KNR-W 4-03 1205-05	Pierwszy pomiar skuteczności zerowania	pomiar.	1,000		-
603	KNR-W 4-03 1205-06	Następny pomiar skuteczności zerowania	pomiar.	6,000		-
604	O.G. kalk. własna	Obsługa geodezyjna.	kpl	1,000		-
		Razem dział: OŚWIETLENIE UL. WIOSENNEJ.				-
		Razem dział: BUDOWA OŚWIETLENIA DROGOWEGO OSIEDLE LEŚNE - SZAFA OŚWIETLENIOWA SOL2.				-
PODSUMOWANIE - WARTOŚĆ NETTO					-
PODATEK VAT W [%]					23%	-
PODSUMOWANIE - WARTOŚĆ BRUTTO					-

Data: ……………………………				……………………………
				podpis upoważnionego przedstawiciela Wykonawcy

## ZADANIE_2_-_Demontaż_oświetleni
Zadanie 2 - Demontaż istniejącego oświetlenia drogowego stanowiącego własność ENEA Oświetlenie Sp. z o.o. na terenie os. Leśnego w Solcu Kujawskim / (ul.Barwna, Błękitna, Jesienna, Kolorowa, Letnia, Łąkowa, Malinowa, Mroźna, Pogodna, Prosta, Słoneczna, Srebrna, Śnieżna, Tęczowa, Wiejska, Wiosenna, Zbożowa, Zielona, Zimowa, Złota)

Lp.	Podstawa	Opis	Jedn.obm.	Ilość	Cena jedn.	Wartość
1.1		OBWÓD SZAFY: SO 2-1-0403083-030 + SO 2-1-0403083-013 - UL. PROSTA
1	KNNR 9 1005-03	Demontaż opraw oświetlenia zewnętrznego na trzpieniu słupa lub wysięgniku	kpl	18,000		-
2	KNNR 9 1002-06	Demontaż wysięgników rurowych o ciężarze do 30 kg mocowanych na słupie lub ścianie	szt	18,000		-
3	KNNR 9 0902-05	Demontaż osprzętu sieciowego i konstrukcji metalowych linii NN - bezpiecznik lub odgromnik na słupie stojącym	szt	18,000		-
4	KNNR 9 0903-04	Demontaż przewodów nieizolowanych linii NN o przekroju do 95 mm2 z przeznaczeniem na złom AL 16, 25mm2.	km/1 przew.	0,674		-
5	KNNR 9 0903-04	Demontaż przewodów izolowanych linii NN o przekroju do 95 mm2 z przeznaczeniem na złom ASXSn 2x25mm2, ASXSn 1x25mm2.	km/1 przew.	0,310		-
6	KNNR 9 0801-08	Demontaż kabli wielożyłowych o masie do 2.0 kg/m układanych w gruncie kat. III-IV - YAKY 4x35mm2.	m	126,000		-
7	KSNR 9 0804-06	Demontaż kabli wielożyłowych o masie do 0.5 kg/m układanych w budynkach i budowlach demontaż kabla ze słupa.	m	10,000		-
8	KNNR 9 1006-08	Demontaż skrzynek rozdzielczych o masie 10-30 kg. SO 2-1-0403083-030	szt	1,000		-
9	KNR 5-13 0801-01	Transport wewnętrzny prefabrykatów żelbetowych na odległość do 20.0 km	t	0,900		-
		Razem dział: OBWÓD SZAFY: SO 2-1-0403083-030 + SO 2-1-0403083-013 - UL. PROSTA				-
1.2		OBWÓD SZAFY: SO 2-1-0403083-023 - UL. TĘCZOWA
10	KNNR 9 1005-03	Demontaż opraw oświetlenia zewnętrznego na trzpieniu słupa lub wysięgniku	kpl	2,000		-
11	KNNR 9 1002-06	Demontaż wysięgników rurowych o ciężarze do 30 kg mocowanych na słupie lub ścianie	szt	2,000		-
12	KNNR 9 0902-05	Demontaż osprzętu sieciowego i konstrukcji metalowych linii NN - bezpiecznik lub odgromnik na słupie stojącym	szt	2,000		-
13	KNNR 9 0903-04	Demontaż przewodów nieizolowanych linii NN o przekroju do 95 mm2 z przeznaczeniem na złom AL 16, 25mm2.	km/1 przew.	0,420		-
14	KNNR 9 0801-08	Demontaż kabli wielożyłowych o masie do 2.0 kg/m układanych w gruncie kat. III-IV - YAKY 4x35mm2.	m	19,000		-
15	KSNR 9 0804-06	Demontaż kabli wielożyłowych o masie do 0.5 kg/m układanych w budynkach i budowlach demontaż kabla ze słupa.	m	10,000		-
16	KSNR 9 0901-07	Demontaż słupów żelbetowych linii NN pojedynczych bez ustojów	szt	2,000		-
17	KSNR 9 0901-11	Demontaż słupów żelbetowych linii NN rozkracznych	szt	2,000		-
18	KNR 5-13 0801-01	Transport wewnętrzny prefabrykatów żelbetowych na odległość do 20.0 km	t	3,820		-
		Razem dział: OBWÓD SZAFY: SO 2-1-0403083-023 - UL. TĘCZOWA				-
1.3		OBWÓD SZAFY: SO 2-1-0403083-023 I SO 2-1-0403083-011 - UL. BARWNA
19	KNNR 9 1005-03	Demontaż opraw oświetlenia zewnętrznego na trzpieniu słupa lub wysięgniku	kpl	5,000		-
20	KNNR 9 1002-06	Demontaż wysięgników rurowych o ciężarze do 30 kg mocowanych na słupie lub ścianie	szt	5,000		-
21	KNNR 9 0902-05	Demontaż osprzętu sieciowego i konstrukcji metalowych linii NN - bezpiecznik lub odgromnik na słupie stojącym	szt	5,000		-
22	KNNR 9 0903-04	Demontaż przewodów nieizolowanych linii NN o przekroju do 95 mm2 z przeznaczeniem na złom AL 16, 25mm2.	km/1 przew.	0,450		-
23	KNNR 9 0801-08	Demontaż kabli wielożyłowych o masie do 2.0 kg/m układanych w gruncie kat. III-IV - YAKY 4x35mm2.	m	61,000		-
24	KSNR 9 0804-06	Demontaż kabli wielożyłowych o masie do 0.5 kg/m układanych w budynkach i budowlach demontaż kabla ze słupa.	m	10,000		-
25	KNR 5-13 0801-01	Transport wewnętrzny prefabrykatów żelbetowych na odległość do 20.0 km	t	0,250		-
		Razem dział: OBWÓD SZAFY: SO 2-1-0403083-023 I SO 2-1-0403083-011 - UL. BARWNA				-
1.4		OBWÓD SZAFY: SO 2-1-0403083-ZBOŻOWA - UL. ZBOŻOWA
26	KNNR 9 1005-03	Demontaż opraw oświetlenia zewnętrznego na trzpieniu słupa lub wysięgniku	kpl	8,000		-
27	KNNR 9 1002-06	Demontaż wysięgników rurowych o ciężarze do 30 kg mocowanych na słupie lub ścianie	szt	8,000		-
28	KNNR 9 0902-05	Demontaż osprzętu sieciowego i konstrukcji metalowych linii NN - bezpiecznik lub odgromnik na słupie stojącym	szt	8,000		-
29	KNNR 9 0903-04	Demontaż przewodów izolowanych linii NN o przekroju do 95 mm2 z przeznaczeniem na złom ASXSn 2x25mm2.	km/1 przew.	0,663		-
30	KSNR 9 0804-06	Demontaż kabli wielożyłowych o masie do 0.5 kg/m układanych w budynkach i budowlach demontaż kabla ze słupa.	m	12,000		-
31	KNNR 9 1006-08	Demontaż skrzynek rozdzielczych o masie 10-30 kg. SO 2-1-0403083- ZBOŻOWA	szt	1,000		-
32	KNR 5-13 0801-01	Transport wewnętrzny prefabrykatów żelbetowych na odległość do 20.0 km	t	0,400		-
		Razem dział: OBWÓD SZAFY: SO 2-1-0403083-ZBOŻOWA - UL. ZBOŻOWA				-
1.5		OBWÓD SZAFY: SO 2-1-0403083-034 - UL. POGODNA
33	KNNR 9 1005-03	Demontaż opraw oświetlenia zewnętrznego na trzpieniu słupa lub wysięgniku	kpl	2,000		-
34	KNNR 9 1002-06	Demontaż wysięgników rurowych o ciężarze do 30 kg mocowanych na słupie lub ścianie	szt	2,000		-
35	KNNR 9 0902-05	Demontaż osprzętu sieciowego i konstrukcji metalowych linii NN - bezpiecznik lub odgromnik na słupie stojącym	szt	2,000		-
36	KNNR 9 0903-04	Demontaż przewodów nieizolowanych linii NN o przekroju do 95 mm2 z przeznaczeniem na złom AL 16, 25mm2.	km/1 przew.	0,186		-
37	KNNR 9 0801-08	Demontaż kabli wielożyłowych o masie do 2.0 kg/m układanych w gruncie kat. III-IV - YAKY 4x35mm2.	m	39,000		-
38	KSNR 9 0804-06	Demontaż kabli wielożyłowych o masie do 0.5 kg/m układanych w budynkach i budowlach demontaż kabla ze słupa.	m	10,000		-
39	KNR 5-13 0801-01	Transport wewnętrzny prefabrykatów żelbetowych na odległość do 20.0 km	t	0,100		-
		Razem dział: OBWÓD SZAFY: SO 2-1-0403083-034 - UL. POGODNA				-
1.6		OBWÓD SZAFY: SO 2-1-0403083-018 i SO 2-1-0403083-034 - UL. KOLOROWA
40	KNNR 9 1005-03	Demontaż opraw oświetlenia zewnętrznego na trzpieniu słupa lub wysięgniku	kpl	17,000		-
41	KNNR 9 1002-06	Demontaż wysięgników rurowych o ciężarze do 30 kg mocowanych na słupie lub ścianie	szt	17,000		-
42	KNNR 9 0902-05	Demontaż osprzętu sieciowego i konstrukcji metalowych linii NN - bezpiecznik lub odgromnik na słupie stojącym	szt	17,000		-
43	KNNR 9 0903-04	Demontaż przewodów nieizolowanych linii NN o przekroju do 95 mm2 z przeznaczeniem na złom AL 16, 25mm2.	km/1 przew.	0,656		-
44	KNNR 9 0903-04	Demontaż przewodów izolowanych linii NN o przekroju do 95 mm2 z przeznaczeniem na złom ASXSn 2x25mm2.	km/1 przew.	0,473		-
45	KNNR 9 0801-08	Demontaż kabli wielożyłowych o masie do 2.0 kg/m układanych w gruncie kat. III-IV - YAKY 4x35mm2.	m	118,000		-
46	KSNR 9 0804-06	Demontaż kabli wielożyłowych o masie do 0.5 kg/m układanych w budynkach i budowlach demontaż kabla ze słupa.	m	10,000		-
47	KNNR 9 1006-08	Demontaż skrzynek rozdzielczych o masie 10-30 kg. SO 2-1-0403083-018	szt	1,000		-
48	KNR 5-13 0801-01	Transport wewnętrzny prefabrykatów żelbetowych na odległość do 20.0 km	t	0,850		-
		Razem dział: OBWÓD SZAFY: SO 2-1-0403083-018 i SO 2-1-0403083-034 - UL. KOLOROWA				-
1.7		OBWÓD SZAFY: SO 2-1-0403083-032 i SO 2-1-0403083-007 - UL. WIEJSKA
49	KNNR 9 1005-03	Demontaż opraw oświetlenia zewnętrznego na trzpieniu słupa lub wysięgniku	kpl	10,000		-
50	KNNR 9 1002-06	Demontaż wysięgników rurowych o ciężarze do 30 kg mocowanych na słupie lub ścianie	szt	10,000		-
51	KNNR 9 0902-05	Demontaż osprzętu sieciowego i konstrukcji metalowych linii NN - bezpiecznik lub odgromnik na słupie stojącym	szt	10,000		-
52	KNNR 9 0903-04	Demontaż przewodów nieizolowanych linii NN o przekroju do 95 mm2 z przeznaczeniem na złom AL 16, 25mm2.	km/1 przew.	0,808		-
53	KSNR 9 0804-06	Demontaż kabli wielożyłowych o masie do 0.5 kg/m układanych w budynkach i budowlach demontaż kabla ze słupa.	m	10,000		-
54	KNNR 9 1006-08	Demontaż skrzynek rozdzielczych o masie 10-30 kg. SO 2-1-0403083-032	szt	1,000		-
55	KNR 5-13 0801-01	Transport wewnętrzny prefabrykatów żelbetowych na odległość do 20.0 km	t	0,500		-
		Razem dział: OBWÓD SZAFY: SO 2-1-0403083-032 i SO 2-1-0403083-007 - UL. WIEJSKA				-
1.8		OBWÓD SZAFY: SO 2-1-0403083-023 - UL. JESIENNA
56	KNNR 9 1005-03	Demontaż opraw oświetlenia zewnętrznego na trzpieniu słupa lub wysięgniku	kpl	6,000		-
57	KNNR 9 1002-06	Demontaż wysięgników rurowych o ciężarze do 30 kg mocowanych na słupie lub ścianie	szt	6,000		-
58	KNNR 9 0902-05	Demontaż osprzętu sieciowego i konstrukcji metalowych linii NN - bezpiecznik lub odgromnik na słupie stojącym	szt	6,000		-
59	KNNR 9 0903-04	Demontaż przewodów nieizolowanych linii NN o przekroju do 95 mm2 z przeznaczeniem na złom AL 16, 25mm2.	km/1 przew.	0,528		-
60	KNNR 9 0801-08	Demontaż kabli wielożyłowych o masie do 2.0 kg/m układanych w gruncie kat. III-IV - YAKY 4x35mm2.	m	329,000		-
61	KSNR 9 0804-06	Demontaż kabli wielożyłowych o masie do 0.5 kg/m układanych w budynkach i budowlach demontaż kabla ze słupa.	m	20,000		-
62	KNR 5-13 0801-01	Transport wewnętrzny prefabrykatów żelbetowych na odległość do 20.0 km	t	0,300		-
		Razem dział: OBWÓD SZAFY: SO 2-1-0403083-023 - UL. JESIENNA				-
1.9		OBWÓD SZAFY: SO 2-1-0403083-023 - UL. LETNIA
63	KNNR 9 1005-03	Demontaż opraw oświetlenia zewnętrznego na trzpieniu słupa lub wysięgniku	kpl	6,000		-
64	KNNR 9 1002-06	Demontaż wysięgników rurowych o ciężarze do 30 kg mocowanych na słupie lub ścianie	szt	6,000		-
65	KNNR 9 0902-05	Demontaż osprzętu sieciowego i konstrukcji metalowych linii NN - bezpiecznik lub odgromnik na słupie stojącym	szt	6,000		-
66	KNNR 9 0903-04	Demontaż przewodów nieizolowanych linii NN o przekroju do 95 mm2 z przeznaczeniem na złom AL 16, 25mm2.	km/1 przew.	0,434		-
67	KNNR 9 0801-08	Demontaż kabli wielożyłowych o masie do 2.0 kg/m układanych w gruncie kat. III-IV - YAKY 4x35mm2.	m	159,000		-
68	KSNR 9 0804-06	Demontaż kabli wielożyłowych o masie do 0.5 kg/m układanych w budynkach i budowlach demontaż kabla ze słupa.	m	20,000		-
69	KNR 5-13 0801-01	Transport wewnętrzny prefabrykatów żelbetowych na odległość do 20.0 km	t	0,300		-
		Razem dział: OBWÓD SZAFY: SO 2-1-0403083-023 - UL. LETNIA				-
1.10		OBWÓD SZAFY: SO 2-1-0403083-023 i SO 2-1-0403083-034 - UL. SŁONECZNA
70	KNNR 9 1005-03	Demontaż opraw oświetlenia zewnętrznego na trzpieniu słupa lub wysięgniku	kpl	8,000		-
71	KNNR 9 1002-06	Demontaż wysięgników rurowych o ciężarze do 30 kg mocowanych na słupie lub ścianie	szt	8,000		-
72	KNNR 9 0902-05	Demontaż osprzętu sieciowego i konstrukcji metalowych linii NN - bezpiecznik lub odgromnik na słupie stojącym	szt	8,000		-
73	KNNR 9 0903-04	Demontaż przewodów nieizolowanych linii NN o przekroju do 95 mm2 z przeznaczeniem na złom AL 16, 25mm2.	km/1 przew.	0,548		-
74	KNNR 9 0903-04	Demontaż przewodów izolowanych linii NN o przekroju do 95 mm2 z przeznaczeniem na złom ASXSn 2x25mm2.	km/1 przew.	0,183		-
75	KNNR 9 0801-08	Demontaż kabli wielożyłowych o masie do 2.0 kg/m układanych w gruncie kat. III-IV - YAKY 4x35mm2.	m	83,000		-
76	KSNR 9 0804-06	Demontaż kabli wielożyłowych o masie do 0.5 kg/m układanych w budynkach i budowlach demontaż kabla ze słupa.	m	20,000		-
77	KNNR 9 1006-08	Demontaż skrzynek rozdzielczych o masie 10-30 kg. SO 2-1-0403083-023	szt	1,000		-
78	KNNR 9 1006-08	Demontaż skrzynek rozdzielczych o masie 10-30 kg. SO 2-1-0403083-034	szt	1,000		-
79	KNR 5-13 0801-01	Transport wewnętrzny prefabrykatów żelbetowych na odległość do 20.0 km	t	0,400		-
		Razem dział: OBWÓD SZAFY: SO 2-1-0403083-023 i SO 2-1-0403083-034 - UL. SŁONECZNA				-
1.11		OBWÓD SZAFY: SO 2-1-0403083-023 - UL. WIOSENNA
80	KNNR 9 1005-03	Demontaż opraw oświetlenia zewnętrznego na trzpieniu słupa lub wysięgniku	kpl	8,000		-
81	KNNR 9 1002-06	Demontaż wysięgników rurowych o ciężarze do 30 kg mocowanych na słupie lub ścianie	szt	8,000		-
82	KNNR 9 0902-05	Demontaż osprzętu sieciowego i konstrukcji metalowych linii NN - bezpiecznik lub odgromnik na słupie stojącym	szt	8,000		-
83	KNNR 9 0903-04	Demontaż przewodów nieizolowanych linii NN o przekroju do 95 mm2 z przeznaczeniem na złom AL 16, 25mm2.	km/1 przew.	0,412		-
84	KNNR 9 0801-08	Demontaż kabli wielożyłowych o masie do 2.0 kg/m układanych w gruncie kat. III-IV - YAKY 4x35mm2.	m	269,000		-
85	KSNR 9 0804-06	Demontaż kabli wielożyłowych o masie do 0.5 kg/m układanych w budynkach i budowlach demontaż kabla ze słupa.	m	30,000		-
86	KNR 5-13 0801-01	Transport wewnętrzny prefabrykatów żelbetowych na odległość do 20.0 km	t	0,400		-
		Razem dział: OBWÓD SZAFY: SO 2-1-0403083-023 - UL. WIOSENNA				-
1.12		OBWÓD SZAFY: SO 2-1-0403083-023 - UL. MALINOWA
87	KNNR 9 1005-03	Demontaż opraw oświetlenia zewnętrznego na trzpieniu słupa lub wysięgniku	kpl	3,000		-
88	KNNR 9 1002-06	Demontaż wysięgników rurowych o ciężarze do 30 kg mocowanych na słupie lub ścianie	szt	3,000		-
89	KNNR 9 0902-05	Demontaż osprzętu sieciowego i konstrukcji metalowych linii NN - bezpiecznik lub odgromnik na słupie stojącym	szt	3,000		-
90	KNNR 9 0903-04	Demontaż przewodów nieizolowanych linii NN o przekroju do 95 mm2 z przeznaczeniem na złom AL 16, 25mm2.	km/1 przew.	0,158		-
91	KNNR 9 0801-08	Demontaż kabli wielożyłowych o masie do 2.0 kg/m układanych w gruncie kat. III-IV - YAKY 4x35mm2.	m	96,000		-
92	KSNR 9 0804-06	Demontaż kabli wielożyłowych o masie do 0.5 kg/m układanych w budynkach i budowlach demontaż kabla ze słupa.	m	10,000		-
93	KNR 5-13 0801-01	Transport wewnętrzny prefabrykatów żelbetowych na odległość do 20.0 km	t	0,100		-
		Razem dział: OBWÓD SZAFY: SO 2-1-0403083-023 - UL. MALINOWA				-
1.13		OBWÓD SZAFY: SO 2-1-0403083-ZBOŻOWA - UL. ŚNIEŻNA
94	KNNR 9 1005-03	Demontaż opraw oświetlenia zewnętrznego na trzpieniu słupa lub wysięgniku	kpl	2,000		-
95	KNNR 9 1002-06	Demontaż wysięgników rurowych o ciężarze do 30 kg mocowanych na słupie lub ścianie	szt	2,000		-
96	KNNR 9 0902-05	Demontaż osprzętu sieciowego i konstrukcji metalowych linii NN - bezpiecznik lub odgromnik na słupie stojącym	szt	2,000		-
97	KNNR 9 0903-04	Demontaż przewodów nieizolowanych linii NN o przekroju do 95 mm2 z przeznaczeniem na złom AL 16, 25mm2.	km/1 przew.	0,234		-
98	KNNR 9 0801-08	Demontaż kabli wielożyłowych o masie do 2.0 kg/m układanych w gruncie kat. III-IV - YAKY 4x35mm2.	m	52,000		-
99	KSNR 9 0804-06	Demontaż kabli wielożyłowych o masie do 0.5 kg/m układanych w budynkach i budowlach demontaż kabla ze słupa.	m	10,000		-
100	KNR 5-13 0801-01	Transport wewnętrzny prefabrykatów żelbetowych na odległość do 20.0 km	t	0,100		-
		Razem dział: OBWÓD SZAFY: SO 2-1-0403083-ZBOŻOWA - UL. ŚNIEŻNA				-
1.14		OBWÓD SZAFY: SO 2-1-0403083-ZBOŻOWA - UL. MROŹNA
101	KNNR 9 1005-03	Demontaż opraw oświetlenia zewnętrznego na trzpieniu słupa lub wysięgniku	kpl	2,000		-
102	KNNR 9 1002-06	Demontaż wysięgników rurowych o ciężarze do 30 kg mocowanych na słupie lub ścianie	szt	2,000		-
103	KNNR 9 0902-05	Demontaż osprzętu sieciowego i konstrukcji metalowych linii NN - bezpiecznik lub odgromnik na słupie stojącym	szt	2,000		-
104	KNNR 9 0903-04	Demontaż przewodów nieizolowanych linii NN o przekroju do 95 mm2 z przeznaczeniem na złom AL 16, 25mm2.	km/1 przew.	0,238		-
105	KNNR 9 0801-08	Demontaż kabli wielożyłowych o masie do 2.0 kg/m układanych w gruncie kat. III-IV - YAKY 4x35mm2.	m	81,000		-
106	KSNR 9 0804-06	Demontaż kabli wielożyłowych o masie do 0.5 kg/m układanych w budynkach i budowlach demontaż kabla ze słupa.	m	10,000		-
107	KNR 5-13 0801-01	Transport wewnętrzny prefabrykatów żelbetowych na odległość do 20.0 km	t	0,100		-
		Razem dział: OBWÓD SZAFY: SO 2-1-0403083-ZBOŻOWA - UL. MROŹNA				-
1.15		OBWÓD SZAFY: SO 2-1-0403083-ZBOŻOWA - UL. ZIMOWA
108	KNNR 9 1005-03	Demontaż opraw oświetlenia zewnętrznego na trzpieniu słupa lub wysięgniku	kpl	3,000		-
109	KNNR 9 1002-06	Demontaż wysięgników rurowych o ciężarze do 30 kg mocowanych na słupie lub ścianie	szt	3,000		-
110	KNNR 9 0902-05	Demontaż osprzętu sieciowego i konstrukcji metalowych linii NN - bezpiecznik lub odgromnik na słupie stojącym	szt	3,000		-
111	KNNR 9 0903-04	Demontaż przewodów nieizolowanych linii NN o przekroju do 95 mm2 z przeznaczeniem na złom AL 16, 25mm2.	km/1 przew.	0,242		-
112	KNNR 9 0801-08	Demontaż kabli wielożyłowych o masie do 2.0 kg/m układanych w gruncie kat. III-IV - YAKY 4x35mm2.	m	164,000		-
113	KSNR 9 0804-06	Demontaż kabli wielożyłowych o masie do 0.5 kg/m układanych w budynkach i budowlach demontaż kabla ze słupa.	m	10,000		-
114	KNR 5-13 0801-01	Transport wewnętrzny prefabrykatów żelbetowych na odległość do 20.0 km	t	0,150		-
		Razem dział: OBWÓD SZAFY: SO 2-1-0403083-ZBOŻOWA - UL. ZIMOWA				-
1.16		OBWÓD SZAFY: SO 2-1-0403083-018 - UL. BŁĘKITNA
115	KNNR 9 1005-03	Demontaż opraw oświetlenia zewnętrznego na trzpieniu słupa lub wysięgniku	kpl	2,000		-
116	KNNR 9 1002-06	Demontaż wysięgników rurowych o ciężarze do 30 kg mocowanych na słupie lub ścianie	szt	2,000		-
117	KNNR 9 0902-05	Demontaż osprzętu sieciowego i konstrukcji metalowych linii NN - bezpiecznik lub odgromnik na słupie stojącym	szt	2,000		-
118	KNNR 9 0903-04	Demontaż przewodów izolowanych linii NN o przekroju do 95 mm2 z przeznaczeniem na złom ASXSn 2x25mm2.	km/1 przew.	0,076		-
119	KNNR 9 0801-08	Demontaż kabli wielożyłowych o masie do 2.0 kg/m układanych w gruncie kat. III-IV - YAKY 4x35mm2.	m	79,000		-
120	KSNR 9 0804-06	Demontaż kabli wielożyłowych o masie do 0.5 kg/m układanych w budynkach i budowlach demontaż kabla ze słupa.	m	10,000		-
121	KNR 5-13 0801-01	Transport wewnętrzny prefabrykatów żelbetowych na odległość do 20.0 km	t	0,100		-
		Razem dział: OBWÓD SZAFY: SO 2-1-0403083-018 - UL. BŁĘKITNA				-
1.17		OBWÓD SZAFY: SO 2-1-0403083-018 - UL. SREBRNA
122	KNNR 9 1005-03	Demontaż opraw oświetlenia zewnętrznego na trzpieniu słupa lub wysięgniku	kpl	2,000		-
123	KNNR 9 1002-06	Demontaż wysięgników rurowych o ciężarze do 30 kg mocowanych na słupie lub ścianie	szt	2,000		-
124	KNNR 9 0902-05	Demontaż osprzętu sieciowego i konstrukcji metalowych linii NN - bezpiecznik lub odgromnik na słupie stojącym	szt	2,000		-
125	KNNR 9 0903-04	Demontaż przewodów izolowanych linii NN o przekroju do 95 mm2 z przeznaczeniem na złom ASXSn 2x25mm2.	km/1 przew.	0,073		-
126	KNNR 9 0801-08	Demontaż kabli wielożyłowych o masie do 2.0 kg/m układanych w gruncie kat. III-IV - YAKY 4x35mm2.	m	41,000		-
127	KSNR 9 0804-06	Demontaż kabli wielożyłowych o masie do 0.5 kg/m układanych w budynkach i budowlach demontaż kabla ze słupa.	m	10,000		-
128	KNR 5-13 0801-01	Transport wewnętrzny prefabrykatów żelbetowych na odległość do 20.0 km	t	0,100		-
		Razem dział: OBWÓD SZAFY: SO 2-1-0403083-018 - UL. SREBRNA				-
1.18		OBWÓD SZAFY: SO 2-1-0403083-018 - UL. ZŁOTA
129	KNNR 9 1005-03	Demontaż opraw oświetlenia zewnętrznego na trzpieniu słupa lub wysięgniku	kpl	2,000		-
130	KNNR 9 1002-06	Demontaż wysięgników rurowych o ciężarze do 30 kg mocowanych na słupie lub ścianie	szt	2,000		-
131	KNNR 9 0902-05	Demontaż osprzętu sieciowego i konstrukcji metalowych linii NN - bezpiecznik lub odgromnik na słupie stojącym	szt	2,000		-
132	KNNR 9 0903-04	Demontaż przewodów nieizolowanych linii NN o przekroju do 95 mm2 z przeznaczeniem na złom AL 16, 25mm2.	km/1 przew.	0,150		-
133	KNNR 9 0801-08	Demontaż kabli wielożyłowych o masie do 2.0 kg/m układanych w gruncie kat. III-IV - YAKY 4x35mm2.	m	116,000		-
134	KSNR 9 0804-06	Demontaż kabli wielożyłowych o masie do 0.5 kg/m układanych w budynkach i budowlach demontaż kabla ze słupa.	m	10,000		-
135	KNR 5-13 0801-01	Transport wewnętrzny prefabrykatów żelbetowych na odległość do 20.0 km	t	0,100		-
		Razem dział: OBWÓD SZAFY: SO 2-1-0403083-018 - UL. ZŁOTA				-
PODSUMOWANIE - WARTOŚĆ NETTO					-
PODATEK VAT W [%]					23%	-
PODSUMOWANIE - WARTOŚĆ BRUTTO					-

Data: ……………………………				……………………………
				podpis upoważnionego przedstawiciela Wykonawcy

## Wykaz_oprzętu_oświetleniowego
Specyfikacja osprzętu oświetleniowego

L.p.	Opis osprzętu	Charakterystyka osprzetu	Parametry techniczne	Producent
1.	Słupy oświetleniowe stalowe wysokości 8,00 m,
2.	Słupy oświetleniowe stalowe wysokości 6,00 m,
3.	Oprawy oświetleniowe ze źródłem LED – oznaczenie nr „1” na planie zagospodarowania Arkusze nr 1 - 3
4.	Oprawy oświetleniowe ze źródłem LED – oznaczenie nr „2” na planie zagospodarowania Arkusze nr 1 - 3
5.	Oprawy oświetleniowe ze źródłem LED – oznaczenie nr „3” na planie zagospodarowania Arkusze nr 1 - 3
6.	Oprawy oświetleniowe ze źródłem LED – oznaczenie nr „4” na planie zagospodarowania Arkusze nr 1 - 3
7.	Oprawy oświetleniowe ze źródłem LED – oznaczenie nr „5” na planie zagospodarowania Arkusze nr 1 - 3
8.	Szafa oświetleniowa SOL1 i SOL2
9.	System sterowania i monitoringu oświetlenia montowany w szafach oświetleniowych

Data: ……………………………		………………………………………
		podpis upoważnionego przedstawiciela Wykonawcy